## Sheet2
A curva cinza "ms011-mesh0025-timefield" foi a que entendi que ficou melhor pois está mais estável.
Fiz testes de consistência com o material alumínio (curva laranja) e com a secção 1mm (curva azul marinho) e ambas deram resultados estáveis com essa configuração

## Equivalencia_com_Kinzle
42CrMo4 |  | https://www.cimm.com.br/portal/material_didatico/4866-equacionamento-da-forca-de-corte
H1.1 [Mpa] | 1775 | https://www.machiningdoctor.com/glossary/specific-cutting-force-kc-kc1/
mc | 0.24
h [mm] | 0.5 | Espessura média cavaco
b [mm] | 1 | profundidade corte
1048.131

## Strain
X | X[ms] | plastic_strain_1 | plastic_strain_2
0 | 0 | 0 | 0
7.5003e-05 | 0.075003 | 0 | 0
0.00015 | 0.15 | 0 | 0.003454
0.000225 | 0.225 | 0 | 0.090303
0.0003 | 0.3 | 0 | 0.50544
0.000375 | 0.375 | 0 | 0.61076
0.00045 | 0.45 | 0 | 0.65684
0.000525 | 0.525 | 4.8126e-07 | 0.68063 | 1.4
0.0006 | 0.6 | 0.00042475 | 0.68435 | 1.26
0.000675 | 0.675 | 0.0019237 | 0.7296 | -0.14
0.00075 | 0.75 | 0.009875 | 0.73197 | -0.1
0.000825 | 0.825 | 0.046907 | 0.73197
0.0009 | 0.9 | 0.19643 | 0.73197
0.000975 | 0.975 | 0.41198 | 0.73197
0.00105 | 1.05 | 0.81925 | 0.73197
0.001125 | 1.125 | 1.1241 | 0.73197
0.0012 | 1.2 | 1.2182 | 0.73197
0.001275 | 1.275 | 1.2392 | 0.73197
0.00135 | 1.35 | 1.2554 | 0.73197
0.001425 | 1.425 | 1.2641 | 0.73197
0.0015 | 1.5 | 1.2654 | 0.73197

## Report_forca
| X | X[ms] | ms010-mesh0025-ti | ms04-mesh0025 | ms04-mesh010 | ms04-mesh015 | ms04-meshorig | ms07-mesh0025 | orig | X[ms] | X[s] | MS0015-mesh0025-timefield | MS011-mesh0025-timefield | MS011-mesh0025-timefield-aluminio | MS011-mesh0025-timefield-sec1*-1 | MS015-mesh0025-timefield
| X | X[ms] | Malha=0,25 ¦ MS=1e-10 | Malha=0,25 ¦ MS=1e-4 | Malha=0,1 ¦ MS=1e-4 | Malha=0,15 ¦ MS=1e-4 | Malha=0,2 ¦ MS=1e-4 | Malha=0,25 ¦ MS=1e-7 | orig | X[ms] | X[s] | Malha=0,15 ¦ MS=1e-15 | Malha=0,15 ¦ MS=1e-11 | Malha=0,15 ¦ MS=1e-11 ¦ alumínio | Malha=0,15 ¦ MS=1e-11 ¦ sec 1 | Malha=0,15 ¦ MS=1e-15
| 0 |  | 0 | 0 | 0 | 0 | 0 | 0 | 0 |  | 0 | 0 | 0 | 0 | 0 | 0
TRUE | 7.5003e-05 | 0.075003 | 0 | 2403.96 | 0 | 0 | 0 | 1344.61 | 0 | 0.075003 | 7.5003e-05 | 0 | 0 | 0 | 0 | 0
FALSE | 7.5241e-05 | 0.075241 | 4.8943 | 2411.6 | 0 | 0 | 0 | 1348.89 | 4.8943 | 0.075009 | 7.5009e-05 | 0 | 0.13318 | 0 | 0.066589 | 0
FALSE | 7.5424e-05 | 0.075424 | 8.6561 | 2417.47 | 10.8004 | 0 | 0 | 1352.17 | 8.6561 | 0.075117 | 7.5117e-05 | 0 | 2.5714 | 0.95575 | 1.2857 | 0
FALSE | 7.608e-05 | 0.07608 | 22.1266 | 2438.49 | 49.4745 | 32.8538 | 0 | 1363.93 | 22.1266 | 0.075827 | 7.5827e-05 | 21.0073 | 18.5754 | 7.2291 | 9.2877 | 0
TRUE | 0.00015 | 0.15 | 1540.52 | 4807.78 | 4408.82 | 3736.14 | 4079.13 | 2689.15 | 1540.52 | 0.15 | 0.00015 | 2215.77 | 1690.62 | 662.65 | 845.308 | 607.868
FALSE | 0.00015003 | 0.15003 | 1540.89 | 4808.77 | 4410.64 | 3737.69 | 4080.83 | 2689.71 | 1540.89 | 0.15 | 0.00015 | 2215.79 | 1690.63 | 662.651 | 845.313 | 607.872
FALSE | 0.00015011 | 0.15011 | 1541.82 | 4811.22 | 4408.39 | 3741.51 | 4085.04 | 2691.07 | 1541.82 | 0.15012 | 0.00015012 | 2219.33 | 1691.84 | 662.897 | 845.92 | 608.853
FALSE | 0.00015026 | 0.15026 | 1543.69 | 4816.13 | 4403.86 | 3749.2 | 4093.51 | 2689.83 | 1543.69 | 0.15066 | 0.00015066 | 2223.13 | 1697.35 | 664.015 | 848.674 | 613.302
FALSE | 0.00015039 | 0.15038 | 1545.18 | 4820.05 | 4400.25 | 3755.33 | 4087.32 | 2688.83 | 1545.18 | 0.225 | 0.000225 | 2743.82 | 2451.45 | 817.011 | 1225.72 | 436.195
FALSE | 0.00015042 | 0.15042 | 1545.64 | 4821.27 | 4399.14 | 3755.52 | 4085.4 | 2688.52 | 1545.64 | 0.225 | 0.000225 | 2743.82 | 2451.45 | 817.011 | 1225.72 | 436.195
FALSE | 0.000225 | 0.225 | 2453.03 | 16227.4 | 2198.02 | 4125.24 | 311.169 | 2082.24 | 2453.03 | 0.22509 | 0.00022509 | 2744.41 | 2451.99 | 817.183 | 1225.99 | 435.997
FALSE | 0.00022534 | 0.22534 | 2455.21 | 16279.5 | 2187.97 | 4126.92 | 293.935 | 2079.47 | 2455.21 | 0.2254 | 0.0002254 | 2745.31 | 2454.02 | 817.828 | 1227.01 | 435.252
FALSE | 0.00022595 | 0.22595 | 2459.1 | 16372.5 | 2170.02 | 4134.15 | 263.159 | 2074.52 | 2459.1 | 0.3 | 0.0003 | 2961.32 | 2937.99 | 971.795 | 1468.99 | 18548.8
FALSE | 0.00022614 | 0.22614 | 2460.35 | 16402.1 | 2175.63 | 4136.45 | 253.342 | 2072.95 | 2460.35 | 0.3 | 0.0003 | 2961.32 | 2937.99 | 971.795 | 1469 | 18548.8
FALSE | 0.0003 | 0.3 | 2933.28 | 27697.5 | 4311.92 | 5013.84 | 4678.51 | 1472.55 | 2933.28 | 0.30008 | 0.00030009 | 2961.57 | 2937.95 | 971.727 | 1468.98 | 18569.4
FALSE | 0.00030008 | 0.30008 | 2933.51 | 27709.4 | 4314.18 | 5014.76 | 4683.18 | 1471.91 | 2933.51 | 0.30106 | 0.00030106 | 2966.27 | 2937.51 | 970.95 | 1468.75 | 18805.6
FALSE | 0.0003005 | 0.3005 | 2934.71 | 27773.4 | 4326.29 | 5019.74 | 4708.27 | 1476.37 | 2934.71 | 0.375 | 0.000375 | 3324.1 | 2903.71 | 911.845 | 1451.85 | 13208.4
FALSE | 0.00030059 | 0.30059 | 2934.99 | 27787.6 | 4329.06 | 5020.88 | 4714.01 | 1477.39 | 2934.99 | 0.37509 | 0.00037508 | 3324.51 | 2903.77 | 911.918 | 1451.89 | 13202
FALSE | 0.00030063 | 0.30063 | 2935.1 | 27793.2 | 4330.15 | 5021.32 | 4713.69 | 1477.79 | 2935.1 | 0.37632 | 0.00037632 | 3330.36 | 2904.71 | 912.974 | 1452.35 | 13108.5
FALSE | 0.00030065 | 0.30065 | 2935.15 | 27795.9 | 4330.68 | 5021.08 | 4713.53 | 1477.98 | 2935.15 | 0.45 | 0.00045 | 3679.51 | 2960.58 | 975.999 | 1480.29 | 9008.79
FALSE | 0.000375 | 0.375 | 3149.25 | 38791.7 | 2653.93 | 4028.34 | 4077.94 | 2268.38 | 3149.25 | 0.45 | 0.00045 | 3679.52 | 2960.59 | 975.999 | 1480.29 | 9008.78
FALSE | 0.00037559 | 0.37559 | 3147.92 | 38879.3 | 2640.58 | 4020.43 | 4072.88 | 2274.68 | 3147.92 | 0.45009 | 0.00045009 | 3679.92 | 2961.64 | 975.988 | 1480.82 | 9004.07
FALSE | 0.00037563 | 0.37563 | 3147.83 | 38884.8 | 2639.73 | 4019.93 | 4074.83 | 2275.08 | 3147.83 | 0.45132 | 0.00045132 | 3683.32 | 2977.04 | 975.828 | 1488.52 | 8935.36
FALSE | 0.00037565 | 0.37565 | 3147.79 | 38887.5 | 2639.32 | 4019.62 | 4075.78 | 2275.27 | 3147.79 | 0.525 | 0.000525 | 3886.11 | 3896.04 | 966.265 | 1948.02 | 12399.7
FALSE | 0.00045 | 0.45 | 2980.43 | 49883.3 | 3943.03 | 2745.71 | 7920.92 | 3065.67 | 2980.43 | 0.525 | 0.000525 | 3886.11 | 3896.03 | 966.265 | 1948.02 | 12399.8
FALSE | 0.00045008 | 0.45008 | 2981.11 | 49894.8 | 3944.4 | 2744.37 | 7924.96 | 3066.5 | 2981.11 | 0.52509 | 0.00052509 | 3886.34 | 3895.8 | 966.49 | 1947.9 | 12403.7
FALSE | 0.00045059 | 0.45059 | 2985.61 | 49970.9 | 3953.42 | 2735.55 | 7951.57 | 3067.23 | 2985.61 | 0.52632 | 0.00052632 | 3880.65 | 3892.41 | 969.799 | 1946.2 | 12461.8
FALSE | 0.00045063 | 0.45063 | 2985.94 | 49976.5 | 3954.08 | 2734.9 | 7951.52 | 3067.29 | 2985.94 | 0.6 | 0.0006 | 3541.08 | 3689.8 | 1167.27 | 1844.9 | 24395.2
FALSE | 0.00045065 | 0.45065 | 2986.1 | 49979.2 | 3954.4 | 2735.36 | 7951.5 | 3067.31 | 2986.1 | 0.6 | 0.0006 | 3541.08 | 3689.8 | 1167.27 | 1844.9 | 24395.4
FALSE | 0.00045077 | 0.45077 | 2987.14 | 49996.8 | 3952.95 | 2738.3 | 7951.34 | 3067.48 | 2987.14 | 0.60008 | 0.00060008 | 3540.69 | 3689.75 | 1166.99 | 1844.87 | 24409
FALSE | 0.000525 | 0.525 | 3636.29 | 42554.2 | 3042.28 | 4577.28 | 7850.92 | 3173.3 | 3636.29 | 0.60132 | 0.00060132 | 3572.81 | 3688.92 | 1162.85 | 1844.46 | 24609
FALSE | 0.00052559 | 0.52559 | 3636.92 | 42494.8 | 3035.01 | 4591.97 | 7850.12 | 3174.15 | 3636.92 | 0.675 | 0.000675 | 5489.3 | 3639.87 | 916.048 | 1819.94 | 12368.2
FALSE | 0.00052563 | 0.52563 | 3636.96 | 42491 | 3034.55 | 4592.9 | 7852.69 | 3174.2 | 3636.96 | 0.675 | 0.000675 | 5489.33 | 3639.88 | 916.046 | 1819.94 | 12368
FALSE | 0.00052565 | 0.52565 | 3636.98 | 42489.2 | 3034.32 | 4593.41 | 7853.94 | 3174.23 | 3636.98 | 0.67508 | 0.00067508 | 5491.51 | 3640.17 | 916.171 | 1820.09 | 12354.1
FALSE | 0.0006 | 0.6 | 3716.02 | 35034.8 | 4050.38 | 6657.7 | 12923.3 | 3280.22 | 3716.02 | 0.67632 | 0.00067632 | 5464.69 | 3644.51 | 918.017 | 1822.25 | 12148.9
FALSE | 0.00060008 | 0.60008 | 3715.88 | 35026.9 | 4051.45 | 6659.88 | 12928.7 | 3280.33 | 3715.88 | 0.75 | 0.00075 | 3864.26 | 3903.22 | 1028.15 | 1951.61 | 19127.3
FALSE | 0.00060059 | 0.60059 | 3715 | 34975.3 | 4058.49 | 6674.16 | 12963.8 | 3279.97 | 3715 | 0.75 | 0.00075 | 3864.25 | 3903.22 | 1028.15 | 1951.61 | 19127.3
FALSE | 0.00060063 | 0.60063 | 3714.94 | 34971.5 | 4059 | 6675.21 | 12961.8 | 3279.95 | 3714.94 | 0.75009 | 0.00075009 | 3862.42 | 3903.01 | 1028.09 | 1951.51 | 19135.3
FALSE | 0.00060065 | 0.60065 | 3714.91 | 34969.7 | 4059.25 | 6674.64 | 12960.8 | 3279.93 | 3714.91 | 0.75132 | 0.00075132 | 3838.82 | 3900.08 | 1027.3 | 1950.04 | 19252.3
FALSE | 0.00060077 | 0.60077 | 3714.7 | 34957.8 | 4065.93 | 6670.97 | 12954.7 | 3279.85 | 3714.7 | 0.825 | 0.000825 | 2430.75 | 3724.96 | 980.159 | 1862.48 | 23049.2
FALSE | 0.000675 | 0.675 | 3587.39 | 32062.4 | 8246.14 | 4373.83 | 9106.21 | 3228.25 | 3587.39 | 0.825 | 0.000825 | 2430.74 | 3724.96 | 980.158 | 1862.48 | 23049.2
FALSE | 0.00067559 | 0.67559 | 3591.24 | 32039.3 | 8279.53 | 4355.48 | 9075.47 | 3227.83 | 3591.24 | 0.82509 | 0.00082509 | 2429.12 | 3724.9 | 980.09 | 1862.45 | 23053.5
FALSE | 0.00067563 | 0.67563 | 3591.48 | 32037.8 | 8281.65 | 4354.31 | 9077.13 | 3227.81 | 3591.48 | 0.82632 | 0.00082632 | 2446.61 | 3724.05 | 979.09 | 1862.03 | 23117.2
FALSE | 0.00067565 | 0.67565 | 3591.6 | 32037.1 | 8282.69 | 4354.75 | 9077.93 | 3227.79 | 3591.6 | 0.9 | 0.0009 | 3490.33 | 3673.65 | 919.451 | 1836.82 | 18480.6
FALSE | 0.00075 | 0.75 | 4073.8 | 29137 | 5006.49 | 6113.37 | 12339.8 | 3176.11 | 4073.8 | 0.9 | 0.0009 | 3490.33 | 3673.65 | 919.451 | 1836.82 | 18480.6
FALSE | 0.00075008 | 0.75008 | 4073.53 | 29134 | 5003.04 | 6115.22 | 12343.2 | 3176.05 | 4073.53 | 0.90009 | 0.00090009 | 3491.53 | 3673.47 | 919.584 | 1836.74 | 18475.3
FALSE | 0.00075059 | 0.75059 | 4071.78 | 29113.9 | 4980.37 | 6127.39 | 12365.8 | 3175.78 | 4071.78 | 0.90132 | 0.00090132 | 3493.54 | 3670.89 | 921.54 | 1835.44 | 18397.6
FALSE | 0.00075063 | 0.75063 | 4071.65 | 29112.4 | 4978.7 | 6128.28 | 12362.9 | 3175.76 | 4071.65 | 0.975 | 0.000975 | 3613.36 | 3516.79 | 1038.22 | 1758.39 | 28613.6
FALSE | 0.00075065 | 0.75065 | 4071.59 | 29111.7 | 4977.9 | 6127.9 | 12361.4 | 3175.75 | 4071.59 | 0.97508 | 0.00097508 | 3613.5 | 3516.68 | 1038.25 | 1758.34 | 28625.3
FALSE | 0.00075077 | 0.75077 | 4071.18 | 29107.1 | 4975.7 | 6125.41 | 12352.1 | 3175.69 | 4071.18 | 0.97632 | 0.00097632 | 3613.13 | 3515.07 | 1038.8 | 1757.53 | 28796.6
FALSE | 0.000825 | 0.825 | 3818.31 | 24551.5 | 3602.86 | 4571.31 | 6536.35 | 3136.2 | 3818.31 | 1.05 | 0.00105 | 3590.86 | 3419.02 | 1071.6 | 1709.51 | 13478.5
FALSE | 0.00082559 | 0.82559 | 3817.72 | 24515.1 | 3591.9 | 4558.9 | 6489.9 | 3135.89 | 3817.72 | 1.05 | 0.00105 | 3590.86 | 3419.02 | 1071.6 | 1709.51 | 13478.3
FALSE | 0.00082563 | 0.82563 | 3817.68 | 24512.8 | 3591.2 | 4558.11 | 6492.45 | 3135.87 | 3817.68 | 1.0501 | 0.0010501 | 3590.84 | 3419.3 | 1071.65 | 1709.65 | 13460.8
FALSE | 0.00082565 | 0.82565 | 3817.66 | 24511.7 | 3590.86 | 4558.23 | 6493.69 | 3135.86 | 3817.66 | 1.0513 | 0.0010513 | 3588.08 | 3423.38 | 1072.49 | 1711.69 | 13204.1
FALSE | 0.0009 | 0.9 | 3743.92 | 19948.8 | 4800.71 | 5016.22 | 11508 | 3096.31 | 3743.92 | 1.125 | 0.001125 | 3423.47 | 3666.49 | 1122.15 | 1833.24 | 36616.6
FALSE | 0.00090008 | 0.90008 | 3743.74 | 19944 | 4801.98 | 5016.7 | 11513.2 | 3096.27 | 3743.74 | 1.1251 | 0.0011251 | 3423.28 | 3666.42 | 1122.12 | 1833.21 | 36643.6
FALSE | 0.00090059 | 0.90059 | 3742.55 | 19912.4 | 4810.36 | 5019.87 | 11547.9 | 3095.68 | 3742.55 | 1.1263 | 0.0011263 | 3496.95 | 3665.49 | 1121.72 | 1832.75 | 37035.9
FALSE | 0.00090063 | 0.90063 | 3742.46 | 19910.1 | 4810.97 | 5020.11 | 11551.4 | 3095.64 | 3742.46 | 1.2 | 0.0012 | 7893.07 | 3609.79 | 1097.51 | 1804.9 | 20594.7
FALSE | 0.00090065 | 0.90065 | 3742.42 | 19909 | 4811.27 | 5020.21 | 11553.1 | 3095.62 | 3742.42 | 1.2 | 0.0012 | 7893.11 | 3609.79 | 1097.51 | 1804.9 | 20594.6
FALSE | 0.00090077 | 0.90077 | 3742.15 | 19901.7 | 4809.9 | 5020.89 | 11564.1 | 3095.48 | 3742.15 | 1.2001 | 0.0012001 | 7898.14 | 3609.78 | 1097.45 | 1804.89 | 20575.8
FALSE | 0.000975 | 0.975 | 3570.92 | 32222.5 | 3952.82 | 5445.07 | 18412.8 | 3010.79 | 3570.92 | 1.2013 | 0.0012013 | 7824.98 | 3609.58 | 1096.5 | 1804.79 | 20300.2
FALSE | 0.00097559 | 0.97559 | 3569.74 | 32320.9 | 3945.97 | 5448.46 | 18467.4 | 3010.11 | 3570.92 | 1.275 | 0.001275 | 3459.51 | 3598.03 | 1040.29 | 1799.02 | 14169.2
FALSE | 0.00097563 | 0.97563 | 3569.66 | 32327.2 | 3945.54 | 5448.67 | 18460 | 3010.07 | 3570.92 | 1.275 | 0.001275 | 3459.49 | 3598.03 | 1040.29 | 1799.02 | 14169.1
FALSE | 0.00097565 | 0.97565 | 3569.62 | 32330.2 | 3945.33 | 5449.23 | 18456.4 | 3010.05 | 3570.92 | 1.2751 | 0.0012751 | 3454.47 | 3598.18 | 1040.2 | 1799.09 | 14162.1
FALSE | 0.00105 | 1.05 | 3421.49 | 44670.7 | 3546.33 | 7711.96 | 3854.59 | 2925.22 | 3570.92 | 1.2763 | 0.0012763 | 3456.98 | 3600.41 | 1038.85 | 1800.21 | 14059.3
FALSE | 0.0010501 | 1.0501 | 3421.87 | 44683.7 | 3545.91 | 7714.34 | 3839.22 | 2925.13 | 3570.92 | 1.35 | 0.00135 | 3606.54 | 3733.44 | 958.114 | 1866.72 | 11446.1
FALSE | 0.0010506 | 1.0506 | 3424.32 | 44769.1 | 3543.15 | 7730 | 3738.15 | 2930.97 | 3570.92 | 1.35 | 0.00135 | 3606.54 | 3733.43 | 958.114 | 1866.72 | 11446.1
FALSE | 0.0010506 | 1.0506 | 3424.5 | 44775.4 | 3542.95 | 7731.15 | 3740.24 | 2931.4 | 3570.92 | 1.3501 | 0.0013501 | 3606.71 | 3733.27 | 958.098 | 1866.63 | 11443.1
FALSE | 0.0010506 | 1.0507 | 3424.59 | 44778.4 | 3542.85 | 7732.55 | 3741.26 | 2931.61 | 3570.92 | 1.3513 | 0.0013513 | 3602.64 | 3730.86 | 957.87 | 1865.43 | 11399.3
FALSE | 0.0010508 | 1.0508 | 3425.15 | 44798.1 | 3546.43 | 7741.62 | 3747.85 | 2932.96 | 3570.92 | 1.425 | 0.001425 | 3359.8 | 3587.08 | 944.239 | 1793.54 | 20042.5
FALSE | 0.001125 | 1.125 | 3778.75 | 31764.5 | 5784.49 | 13413.5 | 7871.86 | 3775.45 | 3570.92 | 1.425 | 0.001425 | 3359.8 | 3587.08 | 944.239 | 1793.54 | 20042.5
FALSE | 0.0011256 | 1.1256 | 3781.32 | 31660.4 | 5802.37 | 13458.8 | 7904.8 | 3782.18 | 3570.92 | 1.4251 | 0.0014251 | 3359.52 | 3587.14 | 944.108 | 1793.57 | 20052.4
FALSE | 0.0011256 | 1.1256 | 3781.49 | 31653.8 | 5803.5 | 13461.7 | 7907.54 | 3782.6 | 3570.92 | 1.4263 | 0.0014263 | 3347.25 | 3588.02 | 942.192 | 1794.01 | 20197.3
FALSE | 0.0011256 | 1.1257 | 3781.57 | 31650.5 | 5804.06 | 13460.1 | 7908.88 | 3782.81 | 3570.92 | 1.5 | 0.0015 | 2614.83 | 3640.59 | 827.894 | 1820.29 | 18538.7
FALSE | 0.0012 | 1.2 | 4104.04 | 18596.1 | 4428.34 | 7237.62 | 13322.6 | 4626.65 | 3570.92 |  |  | 0 | 0 | 0 |  | 0
FALSE | 0.0012001 | 1.2001 | 4103.92 | 18582.3 | 4426.9 | 7231.07 | 13328.3 | 4627.54 | 3570.92 |  |  | 0 | 0 | 0 |  | 0
FALSE | 0.0012006 | 1.2006 | 4103.15 | 18492 | 4417.37 | 7188 | 13365.8 | 4623.72 | 3570.92 |  |  | 0 | 0 | 0 |  | 0
FALSE | 0.0012006 | 1.2006 | 4103.09 | 18485.3 | 4416.68 | 7184.85 | 13365.5 | 4623.44 | 3570.92 |  |  | 0 | 0 | 0 |  | 0
FALSE | 0.0012006 | 1.2006 | 4103.07 | 18482.1 | 4416.34 | 7184.49 | 13365.3 | 4623.3 | 3570.92 |  |  | 0 | 0 | 0 |  | 0
FALSE | 0.0012008 | 1.2008 | 4102.89 | 18461.3 | 4415.47 | 7182.15 | 13364.4 | 4622.42 | 3570.92 |  |  | 0 | 0 | 0 |  | 0
FALSE | 0.001275 | 1.275 | 3991.82 | 22719 | 3872.57 | 5720.61 | 12787.1 | 4071.38 | 3570.92 |  |  | 0 | 0 | 0 |  | 0
FALSE | 0.0012756 | 1.2756 | 3988.32 | 22753 | 3868.24 | 5708.94 | 12782.5 | 4066.97 | 3570.92 |  |  | 0 | 0 | 0 |  | 0
FALSE | 0.0012756 | 1.2756 | 3988.1 | 22755.1 | 3867.96 | 5708.2 | 12779.2 | 4066.69 | 3570.92 |  |  | 0 | 0 | 0 |  | 0
FALSE | 0.0012756 | 1.2756 | 3987.99 | 22756.2 | 3867.83 | 5708.31 | 12777.7 | 4066.56 | 3570.92 |  |  | 0 | 0 | 0 |  | 0
FALSE | 0.00135 | 1.35 | 3549.12 | 27020.7 | 3797.46 | 6148.52 | 6295.09 | 3514.63 | 3570.92 |  |  | 0 | 0 | 0 |  | 0
FALSE | 0.0013501 | 1.3501 | 3549.1 | 27025.2 | 3797.38 | 6148.99 | 6288.27 | 3514.05 | 3570.92 |  |  | 0 | 0 | 0 |  | 0
FALSE | 0.0013506 | 1.3506 | 3548.95 | 27054.7 | 3796.89 | 6152.03 | 6243.39 | 3513.64 | 3570.92 |  |  | 0 | 0 | 0 |  | 0
FALSE | 0.0013506 | 1.3506 | 3548.94 | 27056.9 | 3796.86 | 6152.26 | 6242.42 | 3513.61 | 3570.92 |  |  | 0 | 0 | 0 |  | 0
FALSE | 0.0013506 | 1.3506 | 3548.93 | 27057.9 | 3796.84 | 6152.68 | 6241.95 | 3513.6 | 3570.92 |  |  | 0 | 0 | 0 |  | 0
FALSE | 0.0013508 | 1.3508 | 3548.9 | 27064.7 | 3799.01 | 6155.46 | 6238.88 | 3513.5 | 3570.92 |  |  | 0 | 0 | 0 |  | 0
FALSE | 0.001425 | 1.425 | 3527.09 | 28715.3 | 5155.79 | 7888.92 | 4322.08 | 3454.37 | 3570.92 |  |  | 0 | 0 | 0 |  | 0
FALSE | 0.0014256 | 1.4256 | 3529.4 | 28728.5 | 5166.62 | 7902.76 | 4306.77 | 3453.9 | 3570.92 |  |  | 0 | 0 | 0 |  | 0
FALSE | 0.0014256 | 1.4256 | 3529.55 | 28729.3 | 5167.31 | 7903.64 | 4311.84 | 3453.87 | 3570.92 |  |  | 0 | 0 | 0 |  | 0
FALSE | 0.0014257 | 1.4257 | 3529.62 | 28729.8 | 5167.64 | 7903.41 | 4314.3 | 3453.85 | 3570.92 |  |  | 0 | 0 | 0 |  | 0
FALSE | 0.0015 | 1.5 | 3819.8 | 30383 | 4438.86 | 6936.81 | 14310.2 | 3394.62 | 3570.92 |  |  | 0 | 0 | 0 |  | 0

## Report_forca_small_test
idx | simul_time | material | depth | vc | rake_angle | clearance_angle | x1 | y1 | x2 | y2 | x3 | y3 | x4 | y4 | x5 | y5 | x6 | y6 | x7 | y7 | x8 | y8 | x9 | y9 | x10 | y10 | x11 | y11 | x12 | y12 | x13 | y13 | x14 | y14 | x15 | y15 | x16 | y16 | x17 | y17 | x18 | y18 | x19 | y19 | x20 | y20 | x21 | y21
0 | 1470 | ALUMINIO | 0.25 | 3000 | 2 | 2 | 0 | 0 | 7.5007e-05 | 0 | 0.00015 | -288.1197 | 0.000225 | -212.5531 | 0.0003 | -354.2436 | 0.000375 | -544.3645 | 0.00045 | -512.5229 | 0.000525 | -590.4808 | 0.0006 | -558.7787 | 0.000675 | -467.2461 | 0.00075 | -556.8422 | 0.000825 | -491.2166 | 0.0009 | -555.0594 | 0.000975 | -553.6039 | 0.00105 | -526.5582 | 0.001125 | -647.7234 | 0.0012 | -655.235 | 0.001275 | -605.84 | 0.00135 | -451.1797 | 0.001425 | -561.105 | 0.0015 | -479.526
1 | 1456 | ALUMINIO | 0.25 | 3000 | 2 | 5 | 0 | 0 | 7.5007e-05 | 0 | 0.00015 | -288.1197 | 0.000225 | -212.5531 | 0.0003 | -354.2436 | 0.000375 | -544.3645 | 0.00045 | -512.5229 | 0.000525 | -590.4808 | 0.0006 | -558.7787 | 0.000675 | -467.2461 | 0.00075 | -556.8422 | 0.000825 | -491.2166 | 0.0009 | -555.0594 | 0.000975 | -553.6039 | 0.00105 | -526.5582 | 0.001125 | -647.7234 | 0.0012 | -655.235 | 0.001275 | -605.84 | 0.00135 | -451.1797 | 0.001425 | -561.105 | 0.0015 | -479.526
2 | 1442 | ALUMINIO | 0.25 | 3000 | 2 | 7 | 0 | 0 | 7.5007e-05 | 0 | 0.00015 | -288.1197 | 0.000225 | -212.5531 | 0.0003 | -354.2436 | 0.000375 | -544.3645 | 0.00045 | -512.5229 | 0.000525 | -590.4808 | 0.0006 | -558.7787 | 0.000675 | -467.2461 | 0.00075 | -556.8422 | 0.000825 | -491.2166 | 0.0009 | -555.0594 | 0.000975 | -553.6039 | 0.00105 | -526.5582 | 0.001125 | -647.7234 | 0.0012 | -655.235 | 0.001275 | -605.84 | 0.00135 | -451.1797 | 0.001425 | -561.105 | 0.0015 | -479.526
3 | 1464 | ALUMINIO | 0.25 | 3000 | 2 | 9 | 0 | 0 | 7.5007e-05 | 0 | 0.00015 | -288.1197 | 0.000225 | -212.5531 | 0.0003 | -354.2436 | 0.000375 | -544.3645 | 0.00045 | -512.5229 | 0.000525 | -590.4808 | 0.0006 | -558.7787 | 0.000675 | -467.2461 | 0.00075 | -556.8422 | 0.000825 | -491.2166 | 0.0009 | -555.0594 | 0.000975 | -553.6039 | 0.00105 | -526.5582 | 0.001125 | -647.7234 | 0.0012 | -655.235 | 0.001275 | -605.84 | 0.00135 | -451.1797 | 0.001425 | -561.105 | 0.0015 | -479.526
4 | 1453 | ALUMINIO | 0.25 | 3000 | 5 | 2 | 0 | 0 | 7.5007e-05 | 0 | 0.00015 | -288.1197 | 0.000225 | -212.5531 | 0.0003 | -354.2436 | 0.000375 | -544.3645 | 0.00045 | -512.5229 | 0.000525 | -590.4808 | 0.0006 | -558.7787 | 0.000675 | -467.2461 | 0.00075 | -556.8422 | 0.000825 | -491.2166 | 0.0009 | -555.0594 | 0.000975 | -553.6039 | 0.00105 | -526.5582 | 0.001125 | -647.7234 | 0.0012 | -655.235 | 0.001275 | -605.84 | 0.00135 | -451.1797 | 0.001425 | -561.105 | 0.0015 | -479.526
5 | 1455 | ALUMINIO | 0.25 | 3000 | 5 | 5 | 0 | 0 | 7.5007e-05 | 0 | 0.00015 | -288.1197 | 0.000225 | -212.5531 | 0.0003 | -354.2436 | 0.000375 | -544.3645 | 0.00045 | -512.5229 | 0.000525 | -590.4808 | 0.0006 | -558.7787 | 0.000675 | -467.2461 | 0.00075 | -556.8422 | 0.000825 | -491.2166 | 0.0009 | -555.0594 | 0.000975 | -553.6039 | 0.00105 | -526.5582 | 0.001125 | -647.7234 | 0.0012 | -655.235 | 0.001275 | -605.84 | 0.00135 | -451.1797 | 0.001425 | -561.105 | 0.0015 | -479.526
6 | 1456 | ALUMINIO | 0.25 | 3000 | 5 | 7 | 0 | 0 | 7.5007e-05 | 0 | 0.00015 | -288.1197 | 0.000225 | -212.5531 | 0.0003 | -354.2436 | 0.000375 | -544.3645 | 0.00045 | -512.5229 | 0.000525 | -590.4808 | 0.0006 | -558.7787 | 0.000675 | -467.2461 | 0.00075 | -556.8422 | 0.000825 | -491.2166 | 0.0009 | -555.0594 | 0.000975 | -553.6039 | 0.00105 | -526.5582 | 0.001125 | -647.7234 | 0.0012 | -655.235 | 0.001275 | -605.84 | 0.00135 | -451.1797 | 0.001425 | -561.105 | 0.0015 | -479.526
7 | 1453 | ALUMINIO | 0.25 | 3000 | 5 | 9 | 0 | 0 | 7.5007e-05 | 0 | 0.00015 | -288.1197 | 0.000225 | -212.5531 | 0.0003 | -354.2436 | 0.000375 | -544.3645 | 0.00045 | -512.5229 | 0.000525 | -590.4808 | 0.0006 | -558.7787 | 0.000675 | -467.2461 | 0.00075 | -556.8422 | 0.000825 | -491.2166 | 0.0009 | -555.0594 | 0.000975 | -553.6039 | 0.00105 | -526.5582 | 0.001125 | -647.7234 | 0.0012 | -655.235 | 0.001275 | -605.84 | 0.00135 | -451.1797 | 0.001425 | -561.105 | 0.0015 | -479.526
8 | 1451 | ALUMINIO | 0.25 | 3000 | 9 | 2 | 0 | 0 | 7.5007e-05 | 0 | 0.00015 | -288.1197 | 0.000225 | -212.5531 | 0.0003 | -354.2436 | 0.000375 | -544.3645 | 0.00045 | -512.5229 | 0.000525 | -590.4808 | 0.0006 | -558.7787 | 0.000675 | -467.2461 | 0.00075 | -556.8422 | 0.000825 | -491.2166 | 0.0009 | -555.0594 | 0.000975 | -553.6039 | 0.00105 | -526.5582 | 0.001125 | -647.7234 | 0.0012 | -655.235 | 0.001275 | -605.84 | 0.00135 | -451.1797 | 0.001425 | -561.105 | 0.0015 | -479.526
9 | 1455 | ALUMINIO | 0.25 | 3000 | 9 | 5 | 0 | 0 | 7.5007e-05 | 0 | 0.00015 | -288.1197 | 0.000225 | -212.5531 | 0.0003 | -354.2436 | 0.000375 | -544.3645 | 0.00045 | -512.5229 | 0.000525 | -590.4808 | 0.0006 | -558.7787 | 0.000675 | -467.2461 | 0.00075 | -556.8422 | 0.000825 | -491.2166 | 0.0009 | -555.0594 | 0.000975 | -553.6039 | 0.00105 | -526.5582 | 0.001125 | -647.7234 | 0.0012 | -655.235 | 0.001275 | -605.84 | 0.00135 | -451.1797 | 0.001425 | -561.105 | 0.0015 | -479.526
10 | 1445 | ALUMINIO | 0.25 | 3000 | 9 | 7 | 0 | 0 | 7.5007e-05 | 0 | 0.00015 | -288.1197 | 0.000225 | -212.5531 | 0.0003 | -354.2436 | 0.000375 | -544.3645 | 0.00045 | -512.5229 | 0.000525 | -590.4808 | 0.0006 | -558.7787 | 0.000675 | -467.2461 | 0.00075 | -556.8422 | 0.000825 | -491.2166 | 0.0009 | -555.0594 | 0.000975 | -553.6039 | 0.00105 | -526.5582 | 0.001125 | -647.7234 | 0.0012 | -655.235 | 0.001275 | -605.84 | 0.00135 | -451.1797 | 0.001425 | -561.105 | 0.0015 | -479.526
11 | 1436 | ALUMINIO | 0.25 | 3000 | 9 | 9 | 0 | 0 | 7.5007e-05 | 0 | 0.00015 | -288.1197 | 0.000225 | -212.5531 | 0.0003 | -354.2436 | 0.000375 | -544.3645 | 0.00045 | -512.5229 | 0.000525 | -590.4808 | 0.0006 | -558.7787 | 0.000675 | -467.2461 | 0.00075 | -556.8422 | 0.000825 | -491.2166 | 0.0009 | -555.0594 | 0.000975 | -553.6039 | 0.00105 | -526.5582 | 0.001125 | -647.7234 | 0.0012 | -655.235 | 0.001275 | -605.84 | 0.00135 | -451.1797 | 0.001425 | -561.105 | 0.0015 | -479.526
12 | 1390 | ALUMINIO | 0.25 | 3000 | 12 | 2 | 0 | 0 | 7.5007e-05 | 0 | 0.00015 | -288.1197 | 0.000225 | -212.5531 | 0.0003 | -354.2436 | 0.000375 | -544.3645 | 0.00045 | -512.5229 | 0.000525 | -590.4808 | 0.0006 | -558.7787 | 0.000675 | -467.2461 | 0.00075 | -556.8422 | 0.000825 | -491.2166 | 0.0009 | -555.0594 | 0.000975 | -553.6039 | 0.00105 | -526.5582 | 0.001125 | -647.7234 | 0.0012 | -655.235 | 0.001275 | -605.84 | 0.00135 | -451.1797 | 0.001425 | -561.105 | 0.0015 | -479.526
13 | 1391 | ALUMINIO | 0.25 | 3000 | 12 | 5 | 0 | 0 | 7.5007e-05 | 0 | 0.00015 | -288.1197 | 0.000225 | -212.5531 | 0.0003 | -354.2436 | 0.000375 | -544.3645 | 0.00045 | -512.5229 | 0.000525 | -590.4808 | 0.0006 | -558.7787 | 0.000675 | -467.2461 | 0.00075 | -556.8422 | 0.000825 | -491.2166 | 0.0009 | -555.0594 | 0.000975 | -553.6039 | 0.00105 | -526.5582 | 0.001125 | -647.7234 | 0.0012 | -655.235 | 0.001275 | -605.84 | 0.00135 | -451.1797 | 0.001425 | -561.105 | 0.0015 | -479.526
14 | 1397 | ALUMINIO | 0.25 | 3000 | 12 | 7 | 0 | 0 | 7.5007e-05 | 0 | 0.00015 | -288.1197 | 0.000225 | -212.5531 | 0.0003 | -354.2436 | 0.000375 | -544.3645 | 0.00045 | -512.5229 | 0.000525 | -590.4808 | 0.0006 | -558.7787 | 0.000675 | -467.2461 | 0.00075 | -556.8422 | 0.000825 | -491.2166 | 0.0009 | -555.0594 | 0.000975 | -553.6039 | 0.00105 | -526.5582 | 0.001125 | -647.7234 | 0.0012 | -655.235 | 0.001275 | -605.84 | 0.00135 | -451.1797 | 0.001425 | -561.105 | 0.0015 | -479.526
15 | 1399 | ALUMINIO | 0.25 | 3000 | 12 | 9 | 0 | 0 | 7.5007e-05 | 0 | 0.00015 | -288.1197 | 0.000225 | -212.5531 | 0.0003 | -354.2436 | 0.000375 | -544.3645 | 0.00045 | -512.5229 | 0.000525 | -590.4808 | 0.0006 | -558.7787 | 0.000675 | -467.2461 | 0.00075 | -556.8422 | 0.000825 | -491.2166 | 0.0009 | -555.0594 | 0.000975 | -553.6039 | 0.00105 | -526.5582 | 0.001125 | -647.7234 | 0.0012 | -655.235 | 0.001275 | -605.84 | 0.00135 | -451.1797 | 0.001425 | -561.105 | 0.0015 | -479.526
16 | 1617 | ALUMINIO | 0.25 | 4000 | 2 | 2 | 0 | 0 | 7.5007e-05 | 0 | 0.00015 | -361.14 | 0.000225 | -334.9872 | 0.0003 | -510.6786 | 0.000375 | -589.2146 | 0.00045 | -513.547 | 0.000525 | -571.2081 | 0.0006 | -599.9144 | 0.000675 | -517.7111 | 0.00075 | -550.9951 | 0.000825 | -628.8323 | 0.0009 | -503.0911 | 0.000975 | -565.4673 | 0.00105 | -586.306 | 0.001125 | -637.8423 | 0.0012 | -649.0073 | 0.001275 | -560.0057 | 0.00135 | -500.4726 | 0.001425 | -544.0435 | 0.0015 | -541.963
17 | 1619 | ALUMINIO | 0.25 | 4000 | 2 | 5 | 0 | 0 | 7.5007e-05 | 0 | 0.00015 | -361.14 | 0.000225 | -334.9872 | 0.0003 | -510.6786 | 0.000375 | -589.2146 | 0.00045 | -513.547 | 0.000525 | -571.2081 | 0.0006 | -599.9144 | 0.000675 | -517.7111 | 0.00075 | -550.9951 | 0.000825 | -628.8323 | 0.0009 | -503.0911 | 0.000975 | -565.4673 | 0.00105 | -586.306 | 0.001125 | -637.8423 | 0.0012 | -649.0073 | 0.001275 | -560.0057 | 0.00135 | -500.4726 | 0.001425 | -544.0435 | 0.0015 | -541.963
18 | 1620 | ALUMINIO | 0.25 | 4000 | 2 | 7 | 0 | 0 | 7.5007e-05 | 0 | 0.00015 | -361.14 | 0.000225 | -334.9872 | 0.0003 | -510.6786 | 0.000375 | -589.2146 | 0.00045 | -513.547 | 0.000525 | -571.2081 | 0.0006 | -599.9144 | 0.000675 | -517.7111 | 0.00075 | -550.9951 | 0.000825 | -628.8323 | 0.0009 | -503.0911 | 0.000975 | -565.4673 | 0.00105 | -586.306 | 0.001125 | -637.8423 | 0.0012 | -649.0073 | 0.001275 | -560.0057 | 0.00135 | -500.4726 | 0.001425 | -544.0435 | 0.0015 | -541.963
19 | 1620 | ALUMINIO | 0.25 | 4000 | 2 | 9 | 0 | 0 | 7.5007e-05 | 0 | 0.00015 | -361.14 | 0.000225 | -334.9872 | 0.0003 | -510.6786 | 0.000375 | -589.2146 | 0.00045 | -513.547 | 0.000525 | -571.2081 | 0.0006 | -599.9144 | 0.000675 | -517.7111 | 0.00075 | -550.9951 | 0.000825 | -628.8323 | 0.0009 | -503.0911 | 0.000975 | -565.4673 | 0.00105 | -586.306 | 0.001125 | -637.8423 | 0.0012 | -649.0073 | 0.001275 | -560.0057 | 0.00135 | -500.4726 | 0.001425 | -544.0435 | 0.0015 | -541.963
20 | 1631 | ALUMINIO | 0.25 | 4000 | 5 | 2 | 0 | 0 | 7.5007e-05 | 0 | 0.00015 | -361.14 | 0.000225 | -334.9872 | 0.0003 | -510.6786 | 0.000375 | -589.2146 | 0.00045 | -513.547 | 0.000525 | -571.2081 | 0.0006 | -599.9144 | 0.000675 | -517.7111 | 0.00075 | -550.9951 | 0.000825 | -628.8323 | 0.0009 | -503.0911 | 0.000975 | -565.4673 | 0.00105 | -586.306 | 0.001125 | -637.8423 | 0.0012 | -649.0073 | 0.001275 | -560.0057 | 0.00135 | -500.4726 | 0.001425 | -544.0435 | 0.0015 | -541.963
21 | 1618 | ALUMINIO | 0.25 | 4000 | 5 | 5 | 0 | 0 | 7.5007e-05 | 0 | 0.00015 | -361.14 | 0.000225 | -334.9872 | 0.0003 | -510.6786 | 0.000375 | -589.2146 | 0.00045 | -513.547 | 0.000525 | -571.2081 | 0.0006 | -599.9144 | 0.000675 | -517.7111 | 0.00075 | -550.9951 | 0.000825 | -628.8323 | 0.0009 | -503.0911 | 0.000975 | -565.4673 | 0.00105 | -586.306 | 0.001125 | -637.8423 | 0.0012 | -649.0073 | 0.001275 | -560.0057 | 0.00135 | -500.4726 | 0.001425 | -544.0435 | 0.0015 | -541.963
22 | 1614 | ALUMINIO | 0.25 | 4000 | 5 | 7 | 0 | 0 | 7.5007e-05 | 0 | 0.00015 | -361.14 | 0.000225 | -334.9872 | 0.0003 | -510.6786 | 0.000375 | -589.2146 | 0.00045 | -513.547 | 0.000525 | -571.2081 | 0.0006 | -599.9144 | 0.000675 | -517.7111 | 0.00075 | -550.9951 | 0.000825 | -628.8323 | 0.0009 | -503.0911 | 0.000975 | -565.4673 | 0.00105 | -586.306 | 0.001125 | -637.8423 | 0.0012 | -649.0073 | 0.001275 | -560.0057 | 0.00135 | -500.4726 | 0.001425 | -544.0435 | 0.0015 | -541.963
23 | 1619 | ALUMINIO | 0.25 | 4000 | 5 | 9 | 0 | 0 | 7.5007e-05 | 0 | 0.00015 | -361.14 | 0.000225 | -334.9872 | 0.0003 | -510.6786 | 0.000375 | -589.2146 | 0.00045 | -513.547 | 0.000525 | -571.2081 | 0.0006 | -599.9144 | 0.000675 | -517.7111 | 0.00075 | -550.9951 | 0.000825 | -628.8323 | 0.0009 | -503.0911 | 0.000975 | -565.4673 | 0.00105 | -586.306 | 0.001125 | -637.8423 | 0.0012 | -649.0073 | 0.001275 | -560.0057 | 0.00135 | -500.4726 | 0.001425 | -544.0435 | 0.0015 | -541.963
24 | 1620 | ALUMINIO | 0.25 | 4000 | 9 | 2 | 0 | 0 | 7.5007e-05 | 0 | 0.00015 | -361.14 | 0.000225 | -334.9872 | 0.0003 | -510.6786 | 0.000375 | -589.2146 | 0.00045 | -513.547 | 0.000525 | -571.2081 | 0.0006 | -599.9144 | 0.000675 | -517.7111 | 0.00075 | -550.9951 | 0.000825 | -628.8323 | 0.0009 | -503.0911 | 0.000975 | -565.4673 | 0.00105 | -586.306 | 0.001125 | -637.8423 | 0.0012 | -649.0073 | 0.001275 | -560.0057 | 0.00135 | -500.4726 | 0.001425 | -544.0435 | 0.0015 | -541.963
25 | 1608 | ALUMINIO | 0.25 | 4000 | 9 | 5 | 0 | 0 | 7.5007e-05 | 0 | 0.00015 | -361.14 | 0.000225 | -334.9872 | 0.0003 | -510.6786 | 0.000375 | -589.2146 | 0.00045 | -513.547 | 0.000525 | -571.2081 | 0.0006 | -599.9144 | 0.000675 | -517.7111 | 0.00075 | -550.9951 | 0.000825 | -628.8323 | 0.0009 | -503.0911 | 0.000975 | -565.4673 | 0.00105 | -586.306 | 0.001125 | -637.8423 | 0.0012 | -649.0073 | 0.001275 | -560.0057 | 0.00135 | -500.4726 | 0.001425 | -544.0435 | 0.0015 | -541.963
26 | 1763 | ALUMINIO | 0.25 | 4000 | 9 | 7 | 0 | 0 | 7.5007e-05 | 0 | 0.00015 | -361.14 | 0.000225 | -334.9872 | 0.0003 | -510.6786 | 0.000375 | -589.2146 | 0.00045 | -513.547 | 0.000525 | -571.2081 | 0.0006 | -599.9144 | 0.000675 | -517.7111 | 0.00075 | -550.9951 | 0.000825 | -628.8323 | 0.0009 | -503.0911 | 0.000975 | -565.4673 | 0.00105 | -586.306 | 0.001125 | -637.8423 | 0.0012 | -649.0073 | 0.001275 | -560.0057 | 0.00135 | -500.4726 | 0.001425 | -544.0435 | 0.0015 | -541.963
27 | 1759 | ALUMINIO | 0.25 | 4000 | 9 | 9 | 0 | 0 | 7.5007e-05 | 0 | 0.00015 | -361.14 | 0.000225 | -334.9872 | 0.0003 | -510.6786 | 0.000375 | -589.2146 | 0.00045 | -513.547 | 0.000525 | -571.2081 | 0.0006 | -599.9144 | 0.000675 | -517.7111 | 0.00075 | -550.9951 | 0.000825 | -628.8323 | 0.0009 | -503.0911 | 0.000975 | -565.4673 | 0.00105 | -586.306 | 0.001125 | -637.8423 | 0.0012 | -649.0073 | 0.001275 | -560.0057 | 0.00135 | -500.4726 | 0.001425 | -544.0435 | 0.0015 | -541.963
28 | 1679 | ALUMINIO | 0.25 | 4000 | 12 | 2 | 0 | 0 | 7.5007e-05 | 0 | 0.00015 | -361.14 | 0.000225 | -334.9872 | 0.0003 | -510.6786 | 0.000375 | -589.2146 | 0.00045 | -513.547 | 0.000525 | -571.2081 | 0.0006 | -599.9144 | 0.000675 | -517.7111 | 0.00075 | -550.9951 | 0.000825 | -628.8323 | 0.0009 | -503.0911 | 0.000975 | -565.4673 | 0.00105 | -586.306 | 0.001125 | -637.8423 | 0.0012 | -649.0073 | 0.001275 | -560.0057 | 0.00135 | -500.4726 | 0.001425 | -544.0435 | 0.0015 | -541.963
29 | 1680 | ALUMINIO | 0.25 | 4000 | 12 | 5 | 0 | 0 | 7.5007e-05 | 0 | 0.00015 | -361.14 | 0.000225 | -334.9872 | 0.0003 | -510.6786 | 0.000375 | -589.2146 | 0.00045 | -513.547 | 0.000525 | -571.2081 | 0.0006 | -599.9144 | 0.000675 | -517.7111 | 0.00075 | -550.9951 | 0.000825 | -628.8323 | 0.0009 | -503.0911 | 0.000975 | -565.4673 | 0.00105 | -586.306 | 0.001125 | -637.8423 | 0.0012 | -649.0073 | 0.001275 | -560.0057 | 0.00135 | -500.4726 | 0.001425 | -544.0435 | 0.0015 | -541.963
30 | 1674 | ALUMINIO | 0.25 | 4000 | 12 | 7 | 0 | 0 | 7.5007e-05 | 0 | 0.00015 | -361.14 | 0.000225 | -334.9872 | 0.0003 | -510.6786 | 0.000375 | -589.2146 | 0.00045 | -513.547 | 0.000525 | -571.2081 | 0.0006 | -599.9144 | 0.000675 | -517.7111 | 0.00075 | -550.9951 | 0.000825 | -628.8323 | 0.0009 | -503.0911 | 0.000975 | -565.4673 | 0.00105 | -586.306 | 0.001125 | -637.8423 | 0.0012 | -649.0073 | 0.001275 | -560.0057 | 0.00135 | -500.4726 | 0.001425 | -544.0435 | 0.0015 | -541.963
31 | 1678 | ALUMINIO | 0.25 | 4000 | 12 | 9 | 0 | 0 | 7.5007e-05 | 0 | 0.00015 | -361.14 | 0.000225 | -334.9872 | 0.0003 | -510.6786 | 0.000375 | -589.2146 | 0.00045 | -513.547 | 0.000525 | -571.2081 | 0.0006 | -599.9144 | 0.000675 | -517.7111 | 0.00075 | -550.9951 | 0.000825 | -628.8323 | 0.0009 | -503.0911 | 0.000975 | -565.4673 | 0.00105 | -586.306 | 0.001125 | -637.8423 | 0.0012 | -649.0073 | 0.001275 | -560.0057 | 0.00135 | -500.4726 | 0.001425 | -544.0435 | 0.0015 | -541.963
32 | 1865 | ALUMINIO | 0.25 | 5000 | 2 | 2 | 0 | 0 | 7.5007e-05 | 0 | 0.00015001 | -307.1051 | 0.000225 | -543.334 | 0.0003 | -616.5527 | 0.000375 | -533.7824 | 0.00045 | -662.9619 | 0.000525 | -538.844 | 0.0006 | -596.9985 | 0.000675 | -579.6796 | 0.00075 | -609.0429 | 0.000825 | -556.2747 | 0.0009 | -528.7532 | 0.000975 | -546.639 | 0.00105 | -534.0456 | 0.001125 | -559.5379 | 0.0012 | -671.4805 | 0.001275 | -729.5867 | 0.00135 | -478.5058 | 0.001425 | -549.67 | 0.0015 | -416.266
33 | 1846 | ALUMINIO | 0.25 | 5000 | 2 | 5 | 0 | 0 | 7.5007e-05 | 0 | 0.00015001 | -307.1051 | 0.000225 | -543.334 | 0.0003 | -616.5527 | 0.000375 | -533.7824 | 0.00045 | -662.9619 | 0.000525 | -538.844 | 0.0006 | -596.9985 | 0.000675 | -579.6796 | 0.00075 | -609.0429 | 0.000825 | -556.2747 | 0.0009 | -528.7532 | 0.000975 | -546.639 | 0.00105 | -534.0456 | 0.001125 | -559.5379 | 0.0012 | -671.4805 | 0.001275 | -729.5867 | 0.00135 | -478.5058 | 0.001425 | -549.67 | 0.0015 | -416.266
34 | 1857 | ALUMINIO | 0.25 | 5000 | 2 | 7 | 0 | 0 | 7.5007e-05 | 0 | 0.00015001 | -307.1051 | 0.000225 | -543.334 | 0.0003 | -616.5527 | 0.000375 | -533.7824 | 0.00045 | -662.9619 | 0.000525 | -538.844 | 0.0006 | -596.9985 | 0.000675 | -579.6796 | 0.00075 | -609.0429 | 0.000825 | -556.2747 | 0.0009 | -528.7532 | 0.000975 | -546.639 | 0.00105 | -534.0456 | 0.001125 | -559.5379 | 0.0012 | -671.4805 | 0.001275 | -729.5867 | 0.00135 | -478.5058 | 0.001425 | -549.67 | 0.0015 | -416.266
35 | 1873 | ALUMINIO | 0.25 | 5000 | 2 | 9 | 0 | 0 | 7.5007e-05 | 0 | 0.00015001 | -307.1051 | 0.000225 | -543.334 | 0.0003 | -616.5527 | 0.000375 | -533.7824 | 0.00045 | -662.9619 | 0.000525 | -538.844 | 0.0006 | -596.9985 | 0.000675 | -579.6796 | 0.00075 | -609.0429 | 0.000825 | -556.2747 | 0.0009 | -528.7532 | 0.000975 | -546.639 | 0.00105 | -534.0456 | 0.001125 | -559.5379 | 0.0012 | -671.4805 | 0.001275 | -729.5867 | 0.00135 | -478.5058 | 0.001425 | -549.67 | 0.0015 | -416.266
36 | 1855 | ALUMINIO | 0.25 | 5000 | 5 | 2 | 0 | 0 | 7.5007e-05 | 0 | 0.00015001 | -307.1051 | 0.000225 | -543.334 | 0.0003 | -616.5527 | 0.000375 | -533.7824 | 0.00045 | -662.9619 | 0.000525 | -538.844 | 0.0006 | -596.9985 | 0.000675 | -579.6796 | 0.00075 | -609.0429 | 0.000825 | -556.2747 | 0.0009 | -528.7532 | 0.000975 | -546.639 | 0.00105 | -534.0456 | 0.001125 | -559.5379 | 0.0012 | -671.4805 | 0.001275 | -729.5867 | 0.00135 | -478.5058 | 0.001425 | -549.67 | 0.0015 | -416.266
37 | 2060 | ALUMINIO | 0.25 | 5000 | 5 | 5 | 0 | 0 | 7.5007e-05 | 0 | 0.00015001 | -307.1051 | 0.000225 | -543.334 | 0.0003 | -616.5527 | 0.000375 | -533.7824 | 0.00045 | -662.9619 | 0.000525 | -538.844 | 0.0006 | -596.9985 | 0.000675 | -579.6796 | 0.00075 | -609.0429 | 0.000825 | -556.2747 | 0.0009 | -528.7532 | 0.000975 | -546.639 | 0.00105 | -534.0456 | 0.001125 | -559.5379 | 0.0012 | -671.4805 | 0.001275 | -729.5867 | 0.00135 | -478.5058 | 0.001425 | -549.67 | 0.0015 | -416.266
38 | 1832 | ALUMINIO | 0.25 | 5000 | 5 | 7 | 0 | 0 | 7.5007e-05 | 0 | 0.00015001 | -307.1051 | 0.000225 | -543.334 | 0.0003 | -616.5527 | 0.000375 | -533.7824 | 0.00045 | -662.9619 | 0.000525 | -538.844 | 0.0006 | -596.9985 | 0.000675 | -579.6796 | 0.00075 | -609.0429 | 0.000825 | -556.2747 | 0.0009 | -528.7532 | 0.000975 | -546.639 | 0.00105 | -534.0456 | 0.001125 | -559.5379 | 0.0012 | -671.4805 | 0.001275 | -729.5867 | 0.00135 | -478.5058 | 0.001425 | -549.67 | 0.0015 | -416.266
39 | 1852 | ALUMINIO | 0.25 | 5000 | 5 | 9 | 0 | 0 | 7.5007e-05 | 0 | 0.00015001 | -307.1051 | 0.000225 | -543.334 | 0.0003 | -616.5527 | 0.000375 | -533.7824 | 0.00045 | -662.9619 | 0.000525 | -538.844 | 0.0006 | -596.9985 | 0.000675 | -579.6796 | 0.00075 | -609.0429 | 0.000825 | -556.2747 | 0.0009 | -528.7532 | 0.000975 | -546.639 | 0.00105 | -534.0456 | 0.001125 | -559.5379 | 0.0012 | -671.4805 | 0.001275 | -729.5867 | 0.00135 | -478.5058 | 0.001425 | -549.67 | 0.0015 | -416.266
40 | 1839 | ALUMINIO | 0.25 | 5000 | 9 | 2 | 0 | 0 | 7.5007e-05 | 0 | 0.00015001 | -307.1051 | 0.000225 | -543.334 | 0.0003 | -616.5527 | 0.000375 | -533.7824 | 0.00045 | -662.9619 | 0.000525 | -538.844 | 0.0006 | -596.9985 | 0.000675 | -579.6796 | 0.00075 | -609.0429 | 0.000825 | -556.2747 | 0.0009 | -528.7532 | 0.000975 | -546.639 | 0.00105 | -534.0456 | 0.001125 | -559.5379 | 0.0012 | -671.4805 | 0.001275 | -729.5867 | 0.00135 | -478.5058 | 0.001425 | -549.67 | 0.0015 | -416.266
41 | 1851 | ALUMINIO | 0.25 | 5000 | 9 | 5 | 0 | 0 | 7.5007e-05 | 0 | 0.00015001 | -307.1051 | 0.000225 | -543.334 | 0.0003 | -616.5527 | 0.000375 | -533.7824 | 0.00045 | -662.9619 | 0.000525 | -538.844 | 0.0006 | -596.9985 | 0.000675 | -579.6796 | 0.00075 | -609.0429 | 0.000825 | -556.2747 | 0.0009 | -528.7532 | 0.000975 | -546.639 | 0.00105 | -534.0456 | 0.001125 | -559.5379 | 0.0012 | -671.4805 | 0.001275 | -729.5867 | 0.00135 | -478.5058 | 0.001425 | -549.67 | 0.0015 | -416.266
42 | 1857 | ALUMINIO | 0.25 | 5000 | 9 | 7 | 0 | 0 | 7.5007e-05 | 0 | 0.00015001 | -307.1051 | 0.000225 | -543.334 | 0.0003 | -616.5527 | 0.000375 | -533.7824 | 0.00045 | -662.9619 | 0.000525 | -538.844 | 0.0006 | -596.9985 | 0.000675 | -579.6796 | 0.00075 | -609.0429 | 0.000825 | -556.2747 | 0.0009 | -528.7532 | 0.000975 | -546.639 | 0.00105 | -534.0456 | 0.001125 | -559.5379 | 0.0012 | -671.4805 | 0.001275 | -729.5867 | 0.00135 | -478.5058 | 0.001425 | -549.67 | 0.0015 | -416.266
43 | 1848 | ALUMINIO | 0.25 | 5000 | 9 | 9 | 0 | 0 | 7.5007e-05 | 0 | 0.00015001 | -307.1051 | 0.000225 | -543.334 | 0.0003 | -616.5527 | 0.000375 | -533.7824 | 0.00045 | -662.9619 | 0.000525 | -538.844 | 0.0006 | -596.9985 | 0.000675 | -579.6796 | 0.00075 | -609.0429 | 0.000825 | -556.2747 | 0.0009 | -528.7532 | 0.000975 | -546.639 | 0.00105 | -534.0456 | 0.001125 | -559.5379 | 0.0012 | -671.4805 | 0.001275 | -729.5867 | 0.00135 | -478.5058 | 0.001425 | -549.67 | 0.0015 | -416.266
44 | 1848 | ALUMINIO | 0.25 | 5000 | 12 | 2 | 0 | 0 | 7.5007e-05 | 0 | 0.00015001 | -307.1051 | 0.000225 | -543.334 | 0.0003 | -616.5527 | 0.000375 | -533.7824 | 0.00045 | -662.9619 | 0.000525 | -538.844 | 0.0006 | -596.9985 | 0.000675 | -579.6796 | 0.00075 | -609.0429 | 0.000825 | -556.2747 | 0.0009 | -528.7532 | 0.000975 | -546.639 | 0.00105 | -534.0456 | 0.001125 | -559.5379 | 0.0012 | -671.4805 | 0.001275 | -729.5867 | 0.00135 | -478.5058 | 0.001425 | -549.67 | 0.0015 | -416.266
45 | 1836 | ALUMINIO | 0.25 | 5000 | 12 | 5 | 0 | 0 | 7.5007e-05 | 0 | 0.00015001 | -307.1051 | 0.000225 | -543.334 | 0.0003 | -616.5527 | 0.000375 | -533.7824 | 0.00045 | -662.9619 | 0.000525 | -538.844 | 0.0006 | -596.9985 | 0.000675 | -579.6796 | 0.00075 | -609.0429 | 0.000825 | -556.2747 | 0.0009 | -528.7532 | 0.000975 | -546.639 | 0.00105 | -534.0456 | 0.001125 | -559.5379 | 0.0012 | -671.4805 | 0.001275 | -729.5867 | 0.00135 | -478.5058 | 0.001425 | -549.67 | 0.0015 | -416.266
46 | 1838 | ALUMINIO | 0.25 | 5000 | 12 | 7 | 0 | 0 | 7.5007e-05 | 0 | 0.00015001 | -307.1051 | 0.000225 | -543.334 | 0.0003 | -616.5527 | 0.000375 | -533.7824 | 0.00045 | -662.9619 | 0.000525 | -538.844 | 0.0006 | -596.9985 | 0.000675 | -579.6796 | 0.00075 | -609.0429 | 0.000825 | -556.2747 | 0.0009 | -528.7532 | 0.000975 | -546.639 | 0.00105 | -534.0456 | 0.001125 | -559.5379 | 0.0012 | -671.4805 | 0.001275 | -729.5867 | 0.00135 | -478.5058 | 0.001425 | -549.67 | 0.0015 | -416.266
47 | 1838 | ALUMINIO | 0.25 | 5000 | 12 | 9 | 0 | 0 | 7.5007e-05 | 0 | 0.00015001 | -307.1051 | 0.000225 | -543.334 | 0.0003 | -616.5527 | 0.000375 | -533.7824 | 0.00045 | -662.9619 | 0.000525 | -538.844 | 0.0006 | -596.9985 | 0.000675 | -579.6796 | 0.00075 | -609.0429 | 0.000825 | -556.2747 | 0.0009 | -528.7532 | 0.000975 | -546.639 | 0.00105 | -534.0456 | 0.001125 | -559.5379 | 0.0012 | -671.4805 | 0.001275 | -729.5867 | 0.00135 | -478.5058 | 0.001425 | -549.67 | 0.0015 | -416.266
48 | 1605 | ALUMINIO | 0.5 | 3000 | 2 | 2 | 0 | 0 | 7.5007e-05 | 0 | 0.00015001 | -467.1377 | 0.00022501 | -630.231 | 0.0003 | -648.8552 | 0.000375 | -793.1912 | 0.00045 | -934.7439 | 0.000525 | -925.816 | 0.0006 | -967.9995 | 0.000675 | -905.816 | 0.00075 | -1052.6821 | 0.000825 | -771.9379 | 0.0009 | -761.44 | 0.000975 | -1030.0443 | 0.00105 | -764.6569 | 0.001125 | -1143.2004 | 0.0012 | -881.0809 | 0.001275 | -943.6872 | 0.00135 | -973.3713 | 0.001425 | -984.0514 | 0.0015 | -942.4688
49 | 1601 | ALUMINIO | 0.5 | 3000 | 2 | 5 | 0 | 0 | 7.5007e-05 | 0 | 0.00015001 | -467.1377 | 0.00022501 | -630.231 | 0.0003 | -648.8552 | 0.000375 | -793.1912 | 0.00045 | -934.7439 | 0.000525 | -925.816 | 0.0006 | -967.9995 | 0.000675 | -905.816 | 0.00075 | -1052.6821 | 0.000825 | -771.9379 | 0.0009 | -761.44 | 0.000975 | -1030.0443 | 0.00105 | -764.6569 | 0.001125 | -1143.2004 | 0.0012 | -881.0809 | 0.001275 | -943.6872 | 0.00135 | -973.3713 | 0.001425 | -984.0514 | 0.0015 | -942.4688
50 | 1609 | ALUMINIO | 0.5 | 3000 | 2 | 7 | 0 | 0 | 7.5007e-05 | 0 | 0.00015001 | -467.1377 | 0.00022501 | -630.231 | 0.0003 | -648.8552 | 0.000375 | -793.1912 | 0.00045 | -934.7439 | 0.000525 | -925.816 | 0.0006 | -967.9995 | 0.000675 | -905.816 | 0.00075 | -1052.6821 | 0.000825 | -771.9379 | 0.0009 | -761.44 | 0.000975 | -1030.0443 | 0.00105 | -764.6569 | 0.001125 | -1143.2004 | 0.0012 | -881.0809 | 0.001275 | -943.6872 | 0.00135 | -973.3713 | 0.001425 | -984.0514 | 0.0015 | -942.4688
51 | 1607 | ALUMINIO | 0.5 | 3000 | 2 | 9 | 0 | 0 | 7.5007e-05 | 0 | 0.00015001 | -467.1377 | 0.00022501 | -630.231 | 0.0003 | -648.8552 | 0.000375 | -793.1912 | 0.00045 | -934.7439 | 0.000525 | -925.816 | 0.0006 | -967.9995 | 0.000675 | -905.816 | 0.00075 | -1052.6821 | 0.000825 | -771.9379 | 0.0009 | -761.44 | 0.000975 | -1030.0443 | 0.00105 | -764.6569 | 0.001125 | -1143.2004 | 0.0012 | -881.0809 | 0.001275 | -943.6872 | 0.00135 | -973.3713 | 0.001425 | -984.0514 | 0.0015 | -942.4688
52 | 1610 | ALUMINIO | 0.5 | 3000 | 5 | 2 | 0 | 0 | 7.5007e-05 | 0 | 0.00015001 | -467.1377 | 0.00022501 | -630.231 | 0.0003 | -648.8552 | 0.000375 | -793.1912 | 0.00045 | -934.7439 | 0.000525 | -925.816 | 0.0006 | -967.9995 | 0.000675 | -905.816 | 0.00075 | -1052.6821 | 0.000825 | -771.9379 | 0.0009 | -761.44 | 0.000975 | -1030.0443 | 0.00105 | -764.6569 | 0.001125 | -1143.2004 | 0.0012 | -881.0809 | 0.001275 | -943.6872 | 0.00135 | -973.3713 | 0.001425 | -984.0514 | 0.0015 | -942.4688
53 | 1602 | ALUMINIO | 0.5 | 3000 | 5 | 5 | 0 | 0 | 7.5007e-05 | 0 | 0.00015001 | -467.1377 | 0.00022501 | -630.231 | 0.0003 | -648.8552 | 0.000375 | -793.1912 | 0.00045 | -934.7439 | 0.000525 | -925.816 | 0.0006 | -967.9995 | 0.000675 | -905.816 | 0.00075 | -1052.6821 | 0.000825 | -771.9379 | 0.0009 | -761.44 | 0.000975 | -1030.0443 | 0.00105 | -764.6569 | 0.001125 | -1143.2004 | 0.0012 | -881.0809 | 0.001275 | -943.6872 | 0.00135 | -973.3713 | 0.001425 | -984.0514 | 0.0015 | -942.4688
54 | 1619 | ALUMINIO | 0.5 | 3000 | 5 | 7 | 0 | 0 | 7.5007e-05 | 0 | 0.00015001 | -467.1377 | 0.00022501 | -630.231 | 0.0003 | -648.8552 | 0.000375 | -793.1912 | 0.00045 | -934.7439 | 0.000525 | -925.816 | 0.0006 | -967.9995 | 0.000675 | -905.816 | 0.00075 | -1052.6821 | 0.000825 | -771.9379 | 0.0009 | -761.44 | 0.000975 | -1030.0443 | 0.00105 | -764.6569 | 0.001125 | -1143.2004 | 0.0012 | -881.0809 | 0.001275 | -943.6872 | 0.00135 | -973.3713 | 0.001425 | -984.0514 | 0.0015 | -942.4688
55 | 1612 | ALUMINIO | 0.5 | 3000 | 5 | 9 | 0 | 0 | 7.5007e-05 | 0 | 0.00015001 | -467.1377 | 0.00022501 | -630.231 | 0.0003 | -648.8552 | 0.000375 | -793.1912 | 0.00045 | -934.7439 | 0.000525 | -925.816 | 0.0006 | -967.9995 | 0.000675 | -905.816 | 0.00075 | -1052.6821 | 0.000825 | -771.9379 | 0.0009 | -761.44 | 0.000975 | -1030.0443 | 0.00105 | -764.6569 | 0.001125 | -1143.2004 | 0.0012 | -881.0809 | 0.001275 | -943.6872 | 0.00135 | -973.3713 | 0.001425 | -984.0514 | 0.0015 | -942.4688
56 | 1603 | ALUMINIO | 0.5 | 3000 | 9 | 2 | 0 | 0 | 7.5007e-05 | 0 | 0.00015001 | -467.1377 | 0.00022501 | -630.231 | 0.0003 | -648.8552 | 0.000375 | -793.1912 | 0.00045 | -934.7439 | 0.000525 | -925.816 | 0.0006 | -967.9995 | 0.000675 | -905.816 | 0.00075 | -1052.6821 | 0.000825 | -771.9379 | 0.0009 | -761.44 | 0.000975 | -1030.0443 | 0.00105 | -764.6569 | 0.001125 | -1143.2004 | 0.0012 | -881.0809 | 0.001275 | -943.6872 | 0.00135 | -973.3713 | 0.001425 | -984.0514 | 0.0015 | -942.4688
57 | 1600 | ALUMINIO | 0.5 | 3000 | 9 | 5 | 0 | 0 | 7.5007e-05 | 0 | 0.00015001 | -467.1377 | 0.00022501 | -630.231 | 0.0003 | -648.8552 | 0.000375 | -793.1912 | 0.00045 | -934.7439 | 0.000525 | -925.816 | 0.0006 | -967.9995 | 0.000675 | -905.816 | 0.00075 | -1052.6821 | 0.000825 | -771.9379 | 0.0009 | -761.44 | 0.000975 | -1030.0443 | 0.00105 | -764.6569 | 0.001125 | -1143.2004 | 0.0012 | -881.0809 | 0.001275 | -943.6872 | 0.00135 | -973.3713 | 0.001425 | -984.0514 | 0.0015 | -942.4688
58 | 1608 | ALUMINIO | 0.5 | 3000 | 9 | 7 | 0 | 0 | 7.5007e-05 | 0 | 0.00015001 | -467.1377 | 0.00022501 | -630.231 | 0.0003 | -648.8552 | 0.000375 | -793.1912 | 0.00045 | -934.7439 | 0.000525 | -925.816 | 0.0006 | -967.9995 | 0.000675 | -905.816 | 0.00075 | -1052.6821 | 0.000825 | -771.9379 | 0.0009 | -761.44 | 0.000975 | -1030.0443 | 0.00105 | -764.6569 | 0.001125 | -1143.2004 | 0.0012 | -881.0809 | 0.001275 | -943.6872 | 0.00135 | -973.3713 | 0.001425 | -984.0514 | 0.0015 | -942.4688
59 | 1599 | ALUMINIO | 0.5 | 3000 | 9 | 9 | 0 | 0 | 7.5007e-05 | 0 | 0.00015001 | -467.1377 | 0.00022501 | -630.231 | 0.0003 | -648.8552 | 0.000375 | -793.1912 | 0.00045 | -934.7439 | 0.000525 | -925.816 | 0.0006 | -967.9995 | 0.000675 | -905.816 | 0.00075 | -1052.6821 | 0.000825 | -771.9379 | 0.0009 | -761.44 | 0.000975 | -1030.0443 | 0.00105 | -764.6569 | 0.001125 | -1143.2004 | 0.0012 | -881.0809 | 0.001275 | -943.6872 | 0.00135 | -973.3713 | 0.001425 | -984.0514 | 0.0015 | -942.4688
60 | 1610 | ALUMINIO | 0.5 | 3000 | 12 | 2 | 0 | 0 | 7.5007e-05 | 0 | 0.00015001 | -467.1377 | 0.00022501 | -630.231 | 0.0003 | -648.8552 | 0.000375 | -793.1912 | 0.00045 | -934.7439 | 0.000525 | -925.816 | 0.0006 | -967.9995 | 0.000675 | -905.816 | 0.00075 | -1052.6821 | 0.000825 | -771.9379 | 0.0009 | -761.44 | 0.000975 | -1030.0443 | 0.00105 | -764.6569 | 0.001125 | -1143.2004 | 0.0012 | -881.0809 | 0.001275 | -943.6872 | 0.00135 | -973.3713 | 0.001425 | -984.0514 | 0.0015 | -942.4688
61 | 1608 | ALUMINIO | 0.5 | 3000 | 12 | 5 | 0 | 0 | 7.5007e-05 | 0 | 0.00015001 | -467.1377 | 0.00022501 | -630.231 | 0.0003 | -648.8552 | 0.000375 | -793.1912 | 0.00045 | -934.7439 | 0.000525 | -925.816 | 0.0006 | -967.9995 | 0.000675 | -905.816 | 0.00075 | -1052.6821 | 0.000825 | -771.9379 | 0.0009 | -761.44 | 0.000975 | -1030.0443 | 0.00105 | -764.6569 | 0.001125 | -1143.2004 | 0.0012 | -881.0809 | 0.001275 | -943.6872 | 0.00135 | -973.3713 | 0.001425 | -984.0514 | 0.0015 | -942.4688
62 | 1617 | ALUMINIO | 0.5 | 3000 | 12 | 7 | 0 | 0 | 7.5007e-05 | 0 | 0.00015001 | -467.1377 | 0.00022501 | -630.231 | 0.0003 | -648.8552 | 0.000375 | -793.1912 | 0.00045 | -934.7439 | 0.000525 | -925.816 | 0.0006 | -967.9995 | 0.000675 | -905.816 | 0.00075 | -1052.6821 | 0.000825 | -771.9379 | 0.0009 | -761.44 | 0.000975 | -1030.0443 | 0.00105 | -764.6569 | 0.001125 | -1143.2004 | 0.0012 | -881.0809 | 0.001275 | -943.6872 | 0.00135 | -973.3713 | 0.001425 | -984.0514 | 0.0015 | -942.4688
63 | 1610 | ALUMINIO | 0.5 | 3000 | 12 | 9 | 0 | 0 | 7.5007e-05 | 0 | 0.00015001 | -467.1377 | 0.00022501 | -630.231 | 0.0003 | -648.8552 | 0.000375 | -793.1912 | 0.00045 | -934.7439 | 0.000525 | -925.816 | 0.0006 | -967.9995 | 0.000675 | -905.816 | 0.00075 | -1052.6821 | 0.000825 | -771.9379 | 0.0009 | -761.44 | 0.000975 | -1030.0443 | 0.00105 | -764.6569 | 0.001125 | -1143.2004 | 0.0012 | -881.0809 | 0.001275 | -943.6872 | 0.00135 | -973.3713 | 0.001425 | -984.0514 | 0.0015 | -942.4688
64 | 1978 | ALUMINIO | 0.5 | 4000 | 2 | 2 | 0 | 0 | 7.5007e-05 | 0 | 0.00015 | -644.1488 | 0.00022501 | -441.5878 | 0.0003 | -533.9128 | 0.000375 | -715.4764 | 0.00045 | -890.3984 | 0.000525 | -891.2044 | 0.0006 | -888.0381 | 0.000675 | -988.9059 | 0.00075 | -1120.4083 | 0.000825 | -938.4536 | 0.0009 | -1020.7545 | 0.000975 | -944.4121 | 0.00105 | -928.8409 | 0.001125 | -951.6282 | 0.0012 | -1062.8013 | 0.001275 | -1056.2736 | 0.00135 | -1039.3877 | 0.001425 | -927.7668 | 0.0015 | -1046.7654
65 | 1987 | ALUMINIO | 0.5 | 4000 | 2 | 5 | 0 | 0 | 7.5007e-05 | 0 | 0.00015 | -644.1488 | 0.00022501 | -441.5878 | 0.0003 | -533.9128 | 0.000375 | -715.4764 | 0.00045 | -890.3984 | 0.000525 | -891.2044 | 0.0006 | -888.0381 | 0.000675 | -988.9059 | 0.00075 | -1120.4083 | 0.000825 | -938.4536 | 0.0009 | -1020.7545 | 0.000975 | -944.4121 | 0.00105 | -928.8409 | 0.001125 | -951.6282 | 0.0012 | -1062.8013 | 0.001275 | -1056.2736 | 0.00135 | -1039.3877 | 0.001425 | -927.7668 | 0.0015 | -1046.7654
66 | 1982 | ALUMINIO | 0.5 | 4000 | 2 | 7 | 0 | 0 | 7.5007e-05 | 0 | 0.00015 | -644.1488 | 0.00022501 | -441.5878 | 0.0003 | -533.9128 | 0.000375 | -715.4764 | 0.00045 | -890.3984 | 0.000525 | -891.2044 | 0.0006 | -888.0381 | 0.000675 | -988.9059 | 0.00075 | -1120.4083 | 0.000825 | -938.4536 | 0.0009 | -1020.7545 | 0.000975 | -944.4121 | 0.00105 | -928.8409 | 0.001125 | -951.6282 | 0.0012 | -1062.8013 | 0.001275 | -1056.2736 | 0.00135 | -1039.3877 | 0.001425 | -927.7668 | 0.0015 | -1046.7654
67 | 1989 | ALUMINIO | 0.5 | 4000 | 2 | 9 | 0 | 0 | 7.5007e-05 | 0 | 0.00015 | -644.1488 | 0.00022501 | -441.5878 | 0.0003 | -533.9128 | 0.000375 | -715.4764 | 0.00045 | -890.3984 | 0.000525 | -891.2044 | 0.0006 | -888.0381 | 0.000675 | -988.9059 | 0.00075 | -1120.4083 | 0.000825 | -938.4536 | 0.0009 | -1020.7545 | 0.000975 | -944.4121 | 0.00105 | -928.8409 | 0.001125 | -951.6282 | 0.0012 | -1062.8013 | 0.001275 | -1056.2736 | 0.00135 | -1039.3877 | 0.001425 | -927.7668 | 0.0015 | -1046.7654
68 | 1993 | ALUMINIO | 0.5 | 4000 | 5 | 2 | 0 | 0 | 7.5007e-05 | 0 | 0.00015 | -644.1488 | 0.00022501 | -441.5878 | 0.0003 | -533.9128 | 0.000375 | -715.4764 | 0.00045 | -890.3984 | 0.000525 | -891.2044 | 0.0006 | -888.0381 | 0.000675 | -988.9059 | 0.00075 | -1120.4083 | 0.000825 | -938.4536 | 0.0009 | -1020.7545 | 0.000975 | -944.4121 | 0.00105 | -928.8409 | 0.001125 | -951.6282 | 0.0012 | -1062.8013 | 0.001275 | -1056.2736 | 0.00135 | -1039.3877 | 0.001425 | -927.7668 | 0.0015 | -1046.7654
69 | 1999 | ALUMINIO | 0.5 | 4000 | 5 | 5 | 0 | 0 | 7.5007e-05 | 0 | 0.00015 | -644.1488 | 0.00022501 | -441.5878 | 0.0003 | -533.9128 | 0.000375 | -715.4764 | 0.00045 | -890.3984 | 0.000525 | -891.2044 | 0.0006 | -888.0381 | 0.000675 | -988.9059 | 0.00075 | -1120.4083 | 0.000825 | -938.4536 | 0.0009 | -1020.7545 | 0.000975 | -944.4121 | 0.00105 | -928.8409 | 0.001125 | -951.6282 | 0.0012 | -1062.8013 | 0.001275 | -1056.2736 | 0.00135 | -1039.3877 | 0.001425 | -927.7668 | 0.0015 | -1046.7654
70 | 1985 | ALUMINIO | 0.5 | 4000 | 5 | 7 | 0 | 0 | 7.5007e-05 | 0 | 0.00015 | -644.1488 | 0.00022501 | -441.5878 | 0.0003 | -533.9128 | 0.000375 | -715.4764 | 0.00045 | -890.3984 | 0.000525 | -891.2044 | 0.0006 | -888.0381 | 0.000675 | -988.9059 | 0.00075 | -1120.4083 | 0.000825 | -938.4536 | 0.0009 | -1020.7545 | 0.000975 | -944.4121 | 0.00105 | -928.8409 | 0.001125 | -951.6282 | 0.0012 | -1062.8013 | 0.001275 | -1056.2736 | 0.00135 | -1039.3877 | 0.001425 | -927.7668 | 0.0015 | -1046.7654
71 | 1987 | ALUMINIO | 0.5 | 4000 | 5 | 9 | 0 | 0 | 7.5007e-05 | 0 | 0.00015 | -644.1488 | 0.00022501 | -441.5878 | 0.0003 | -533.9128 | 0.000375 | -715.4764 | 0.00045 | -890.3984 | 0.000525 | -891.2044 | 0.0006 | -888.0381 | 0.000675 | -988.9059 | 0.00075 | -1120.4083 | 0.000825 | -938.4536 | 0.0009 | -1020.7545 | 0.000975 | -944.4121 | 0.00105 | -928.8409 | 0.001125 | -951.6282 | 0.0012 | -1062.8013 | 0.001275 | -1056.2736 | 0.00135 | -1039.3877 | 0.001425 | -927.7668 | 0.0015 | -1046.7654
72 | 1989 | ALUMINIO | 0.5 | 4000 | 9 | 2 | 0 | 0 | 7.5007e-05 | 0 | 0.00015 | -644.1488 | 0.00022501 | -441.5878 | 0.0003 | -533.9128 | 0.000375 | -715.4764 | 0.00045 | -890.3984 | 0.000525 | -891.2044 | 0.0006 | -888.0381 | 0.000675 | -988.9059 | 0.00075 | -1120.4083 | 0.000825 | -938.4536 | 0.0009 | -1020.7545 | 0.000975 | -944.4121 | 0.00105 | -928.8409 | 0.001125 | -951.6282 | 0.0012 | -1062.8013 | 0.001275 | -1056.2736 | 0.00135 | -1039.3877 | 0.001425 | -927.7668 | 0.0015 | -1046.7654
73 | 1996 | ALUMINIO | 0.5 | 4000 | 9 | 5 | 0 | 0 | 7.5007e-05 | 0 | 0.00015 | -644.1488 | 0.00022501 | -441.5878 | 0.0003 | -533.9128 | 0.000375 | -715.4764 | 0.00045 | -890.3984 | 0.000525 | -891.2044 | 0.0006 | -888.0381 | 0.000675 | -988.9059 | 0.00075 | -1120.4083 | 0.000825 | -938.4536 | 0.0009 | -1020.7545 | 0.000975 | -944.4121 | 0.00105 | -928.8409 | 0.001125 | -951.6282 | 0.0012 | -1062.8013 | 0.001275 | -1056.2736 | 0.00135 | -1039.3877 | 0.001425 | -927.7668 | 0.0015 | -1046.7654
74 | 1985 | ALUMINIO | 0.5 | 4000 | 9 | 7 | 0 | 0 | 7.5007e-05 | 0 | 0.00015 | -644.1488 | 0.00022501 | -441.5878 | 0.0003 | -533.9128 | 0.000375 | -715.4764 | 0.00045 | -890.3984 | 0.000525 | -891.2044 | 0.0006 | -888.0381 | 0.000675 | -988.9059 | 0.00075 | -1120.4083 | 0.000825 | -938.4536 | 0.0009 | -1020.7545 | 0.000975 | -944.4121 | 0.00105 | -928.8409 | 0.001125 | -951.6282 | 0.0012 | -1062.8013 | 0.001275 | -1056.2736 | 0.00135 | -1039.3877 | 0.001425 | -927.7668 | 0.0015 | -1046.7654
75 | 1972 | ALUMINIO | 0.5 | 4000 | 9 | 9 | 0 | 0 | 7.5007e-05 | 0 | 0.00015 | -644.1488 | 0.00022501 | -441.5878 | 0.0003 | -533.9128 | 0.000375 | -715.4764 | 0.00045 | -890.3984 | 0.000525 | -891.2044 | 0.0006 | -888.0381 | 0.000675 | -988.9059 | 0.00075 | -1120.4083 | 0.000825 | -938.4536 | 0.0009 | -1020.7545 | 0.000975 | -944.4121 | 0.00105 | -928.8409 | 0.001125 | -951.6282 | 0.0012 | -1062.8013 | 0.001275 | -1056.2736 | 0.00135 | -1039.3877 | 0.001425 | -927.7668 | 0.0015 | -1046.7654
76 | 1897 | ALUMINIO | 0.5 | 4000 | 12 | 2 | 0 | 0 | 7.5007e-05 | 0 | 0.00015 | -644.1488 | 0.00022501 | -441.5878 | 0.0003 | -533.9128 | 0.000375 | -715.4764 | 0.00045 | -890.3984 | 0.000525 | -891.2044 | 0.0006 | -888.0381 | 0.000675 | -988.9059 | 0.00075 | -1120.4083 | 0.000825 | -938.4536 | 0.0009 | -1020.7545 | 0.000975 | -944.4121 | 0.00105 | -928.8409 | 0.001125 | -951.6282 | 0.0012 | -1062.8013 | 0.001275 | -1056.2736 | 0.00135 | -1039.3877 | 0.001425 | -927.7668 | 0.0015 | -1046.7654
77 | 1921 | ALUMINIO | 0.5 | 4000 | 12 | 5 | 0 | 0 | 7.5007e-05 | 0 | 0.00015 | -644.1488 | 0.00022501 | -441.5878 | 0.0003 | -533.9128 | 0.000375 | -715.4764 | 0.00045 | -890.3984 | 0.000525 | -891.2044 | 0.0006 | -888.0381 | 0.000675 | -988.9059 | 0.00075 | -1120.4083 | 0.000825 | -938.4536 | 0.0009 | -1020.7545 | 0.000975 | -944.4121 | 0.00105 | -928.8409 | 0.001125 | -951.6282 | 0.0012 | -1062.8013 | 0.001275 | -1056.2736 | 0.00135 | -1039.3877 | 0.001425 | -927.7668 | 0.0015 | -1046.7654
78 | 1903 | ALUMINIO | 0.5 | 4000 | 12 | 7 | 0 | 0 | 7.5007e-05 | 0 | 0.00015 | -644.1488 | 0.00022501 | -441.5878 | 0.0003 | -533.9128 | 0.000375 | -715.4764 | 0.00045 | -890.3984 | 0.000525 | -891.2044 | 0.0006 | -888.0381 | 0.000675 | -988.9059 | 0.00075 | -1120.4083 | 0.000825 | -938.4536 | 0.0009 | -1020.7545 | 0.000975 | -944.4121 | 0.00105 | -928.8409 | 0.001125 | -951.6282 | 0.0012 | -1062.8013 | 0.001275 | -1056.2736 | 0.00135 | -1039.3877 | 0.001425 | -927.7668 | 0.0015 | -1046.7654
79 | 1900 | ALUMINIO | 0.5 | 4000 | 12 | 9 | 0 | 0 | 7.5007e-05 | 0 | 0.00015 | -644.1488 | 0.00022501 | -441.5878 | 0.0003 | -533.9128 | 0.000375 | -715.4764 | 0.00045 | -890.3984 | 0.000525 | -891.2044 | 0.0006 | -888.0381 | 0.000675 | -988.9059 | 0.00075 | -1120.4083 | 0.000825 | -938.4536 | 0.0009 | -1020.7545 | 0.000975 | -944.4121 | 0.00105 | -928.8409 | 0.001125 | -951.6282 | 0.0012 | -1062.8013 | 0.001275 | -1056.2736 | 0.00135 | -1039.3877 | 0.001425 | -927.7668 | 0.0015 | -1046.7654
80 | 2740 | ALUMINIO | 0.5 | 5000 | 2 | 2 | 0 | 0 | 7.5007e-05 | 0 | 0.00015 | -676.9053 | 0.000225 | -826.6362 | 0.0003 | -955.649 | 0.000375 | -967.3794 | 0.00045 | -1046.8419 | 0.000525 | -926.9524 | 0.0006 | -972.3599 | 0.000675 | -1049.7664 | 0.00075 | -1028.0651 | 0.000825 | -1051.944 | 0.0009 | -709.1014 | 0.000975 | -990.0849 | 0.00105 | -999.0447 | 0.001125 | -908.2185 | 0.0012 | -1003.716 | 0.001275 | -1018.636 | 0.00135 | -736.672 | 0.001425 | -959.6501 | 0.0015 | -938.6304
81 | 2720 | ALUMINIO | 0.5 | 5000 | 2 | 5 | 0 | 0 | 7.5007e-05 | 0 | 0.00015 | -676.9053 | 0.000225 | -826.6362 | 0.0003 | -955.649 | 0.000375 | -967.3794 | 0.00045 | -1046.8419 | 0.000525 | -926.9524 | 0.0006 | -972.3599 | 0.000675 | -1049.7664 | 0.00075 | -1028.0651 | 0.000825 | -1051.944 | 0.0009 | -709.1014 | 0.000975 | -990.0849 | 0.00105 | -999.0447 | 0.001125 | -908.2185 | 0.0012 | -1003.716 | 0.001275 | -1018.636 | 0.00135 | -736.672 | 0.001425 | -959.6501 | 0.0015 | -938.6304
82 | 2725 | ALUMINIO | 0.5 | 5000 | 2 | 7 | 0 | 0 | 7.5007e-05 | 0 | 0.00015 | -676.9053 | 0.000225 | -826.6362 | 0.0003 | -955.649 | 0.000375 | -967.3794 | 0.00045 | -1046.8419 | 0.000525 | -926.9524 | 0.0006 | -972.3599 | 0.000675 | -1049.7664 | 0.00075 | -1028.0651 | 0.000825 | -1051.944 | 0.0009 | -709.1014 | 0.000975 | -990.0849 | 0.00105 | -999.0447 | 0.001125 | -908.2185 | 0.0012 | -1003.716 | 0.001275 | -1018.636 | 0.00135 | -736.672 | 0.001425 | -959.6501 | 0.0015 | -938.6304
83 | 2732 | ALUMINIO | 0.5 | 5000 | 2 | 9 | 0 | 0 | 7.5007e-05 | 0 | 0.00015 | -676.9053 | 0.000225 | -826.6362 | 0.0003 | -955.649 | 0.000375 | -967.3794 | 0.00045 | -1046.8419 | 0.000525 | -926.9524 | 0.0006 | -972.3599 | 0.000675 | -1049.7664 | 0.00075 | -1028.0651 | 0.000825 | -1051.944 | 0.0009 | -709.1014 | 0.000975 | -990.0849 | 0.00105 | -999.0447 | 0.001125 | -908.2185 | 0.0012 | -1003.716 | 0.001275 | -1018.636 | 0.00135 | -736.672 | 0.001425 | -959.6501 | 0.0015 | -938.6304
84 | 2711 | ALUMINIO | 0.5 | 5000 | 5 | 2 | 0 | 0 | 7.5007e-05 | 0 | 0.00015 | -676.9053 | 0.000225 | -826.6362 | 0.0003 | -955.649 | 0.000375 | -967.3794 | 0.00045 | -1046.8419 | 0.000525 | -926.9524 | 0.0006 | -972.3599 | 0.000675 | -1049.7664 | 0.00075 | -1028.0651 | 0.000825 | -1051.944 | 0.0009 | -709.1014 | 0.000975 | -990.0849 | 0.00105 | -999.0447 | 0.001125 | -908.2185 | 0.0012 | -1003.716 | 0.001275 | -1018.636 | 0.00135 | -736.672 | 0.001425 | -959.6501 | 0.0015 | -938.6304
85 | 2706 | ALUMINIO | 0.5 | 5000 | 5 | 5 | 0 | 0 | 7.5007e-05 | 0 | 0.00015 | -676.9053 | 0.000225 | -826.6362 | 0.0003 | -955.649 | 0.000375 | -967.3794 | 0.00045 | -1046.8419 | 0.000525 | -926.9524 | 0.0006 | -972.3599 | 0.000675 | -1049.7664 | 0.00075 | -1028.0651 | 0.000825 | -1051.944 | 0.0009 | -709.1014 | 0.000975 | -990.0849 | 0.00105 | -999.0447 | 0.001125 | -908.2185 | 0.0012 | -1003.716 | 0.001275 | -1018.636 | 0.00135 | -736.672 | 0.001425 | -959.6501 | 0.0015 | -938.6304
86 | 2711 | ALUMINIO | 0.5 | 5000 | 5 | 7 | 0 | 0 | 7.5007e-05 | 0 | 0.00015 | -676.9053 | 0.000225 | -826.6362 | 0.0003 | -955.649 | 0.000375 | -967.3794 | 0.00045 | -1046.8419 | 0.000525 | -926.9524 | 0.0006 | -972.3599 | 0.000675 | -1049.7664 | 0.00075 | -1028.0651 | 0.000825 | -1051.944 | 0.0009 | -709.1014 | 0.000975 | -990.0849 | 0.00105 | -999.0447 | 0.001125 | -908.2185 | 0.0012 | -1003.716 | 0.001275 | -1018.636 | 0.00135 | -736.672 | 0.001425 | -959.6501 | 0.0015 | -938.6304
87 | 2774 | ALUMINIO | 0.5 | 5000 | 5 | 9 | 0 | 0 | 7.5007e-05 | 0 | 0.00015 | -676.9053 | 0.000225 | -826.6362 | 0.0003 | -955.649 | 0.000375 | -967.3794 | 0.00045 | -1046.8419 | 0.000525 | -926.9524 | 0.0006 | -972.3599 | 0.000675 | -1049.7664 | 0.00075 | -1028.0651 | 0.000825 | -1051.944 | 0.0009 | -709.1014 | 0.000975 | -990.0849 | 0.00105 | -999.0447 | 0.001125 | -908.2185 | 0.0012 | -1003.716 | 0.001275 | -1018.636 | 0.00135 | -736.672 | 0.001425 | -959.6501 | 0.0015 | -938.6304
88 | 2744 | ALUMINIO | 0.5 | 5000 | 9 | 2 | 0 | 0 | 7.5007e-05 | 0 | 0.00015 | -676.9053 | 0.000225 | -826.6362 | 0.0003 | -955.649 | 0.000375 | -967.3794 | 0.00045 | -1046.8419 | 0.000525 | -926.9524 | 0.0006 | -972.3599 | 0.000675 | -1049.7664 | 0.00075 | -1028.0651 | 0.000825 | -1051.944 | 0.0009 | -709.1014 | 0.000975 | -990.0849 | 0.00105 | -999.0447 | 0.001125 | -908.2185 | 0.0012 | -1003.716 | 0.001275 | -1018.636 | 0.00135 | -736.672 | 0.001425 | -959.6501 | 0.0015 | -938.6304
89 | 2780 | ALUMINIO | 0.5 | 5000 | 9 | 5 | 0 | 0 | 7.5007e-05 | 0 | 0.00015 | -676.9053 | 0.000225 | -826.6362 | 0.0003 | -955.649 | 0.000375 | -967.3794 | 0.00045 | -1046.8419 | 0.000525 | -926.9524 | 0.0006 | -972.3599 | 0.000675 | -1049.7664 | 0.00075 | -1028.0651 | 0.000825 | -1051.944 | 0.0009 | -709.1014 | 0.000975 | -990.0849 | 0.00105 | -999.0447 | 0.001125 | -908.2185 | 0.0012 | -1003.716 | 0.001275 | -1018.636 | 0.00135 | -736.672 | 0.001425 | -959.6501 | 0.0015 | -938.6304
90 | 2869 | ALUMINIO | 0.5 | 5000 | 9 | 7 | 0 | 0 | 7.5007e-05 | 0 | 0.00015 | -676.9053 | 0.000225 | -826.6362 | 0.0003 | -955.649 | 0.000375 | -967.3794 | 0.00045 | -1046.8419 | 0.000525 | -926.9524 | 0.0006 | -972.3599 | 0.000675 | -1049.7664 | 0.00075 | -1028.0651 | 0.000825 | -1051.944 | 0.0009 | -709.1014 | 0.000975 | -990.0849 | 0.00105 | -999.0447 | 0.001125 | -908.2185 | 0.0012 | -1003.716 | 0.001275 | -1018.636 | 0.00135 | -736.672 | 0.001425 | -959.6501 | 0.0015 | -938.6304
91 | 2849 | ALUMINIO | 0.5 | 5000 | 9 | 9 | 0 | 0 | 7.5007e-05 | 0 | 0.00015 | -676.9053 | 0.000225 | -826.6362 | 0.0003 | -955.649 | 0.000375 | -967.3794 | 0.00045 | -1046.8419 | 0.000525 | -926.9524 | 0.0006 | -972.3599 | 0.000675 | -1049.7664 | 0.00075 | -1028.0651 | 0.000825 | -1051.944 | 0.0009 | -709.1014 | 0.000975 | -990.0849 | 0.00105 | -999.0447 | 0.001125 | -908.2185 | 0.0012 | -1003.716 | 0.001275 | -1018.636 | 0.00135 | -736.672 | 0.001425 | -959.6501 | 0.0015 | -938.6304
92 | 2825 | ALUMINIO | 0.5 | 5000 | 12 | 2 | 0 | 0 | 7.5007e-05 | 0 | 0.00015 | -676.9053 | 0.000225 | -826.6362 | 0.0003 | -955.649 | 0.000375 | -967.3794 | 0.00045 | -1046.8419 | 0.000525 | -926.9524 | 0.0006 | -972.3599 | 0.000675 | -1049.7664 | 0.00075 | -1028.0651 | 0.000825 | -1051.944 | 0.0009 | -709.1014 | 0.000975 | -990.0849 | 0.00105 | -999.0447 | 0.001125 | -908.2185 | 0.0012 | -1003.716 | 0.001275 | -1018.636 | 0.00135 | -736.672 | 0.001425 | -959.6501 | 0.0015 | -938.6304
93 | 2818 | ALUMINIO | 0.5 | 5000 | 12 | 5 | 0 | 0 | 7.5007e-05 | 0 | 0.00015 | -676.9053 | 0.000225 | -826.6362 | 0.0003 | -955.649 | 0.000375 | -967.3794 | 0.00045 | -1046.8419 | 0.000525 | -926.9524 | 0.0006 | -972.3599 | 0.000675 | -1049.7664 | 0.00075 | -1028.0651 | 0.000825 | -1051.944 | 0.0009 | -709.1014 | 0.000975 | -990.0849 | 0.00105 | -999.0447 | 0.001125 | -908.2185 | 0.0012 | -1003.716 | 0.001275 | -1018.636 | 0.00135 | -736.672 | 0.001425 | -959.6501 | 0.0015 | -938.6304
94 | 2837 | ALUMINIO | 0.5 | 5000 | 12 | 7 | 0 | 0 | 7.5007e-05 | 0 | 0.00015 | -676.9053 | 0.000225 | -826.6362 | 0.0003 | -955.649 | 0.000375 | -967.3794 | 0.00045 | -1046.8419 | 0.000525 | -926.9524 | 0.0006 | -972.3599 | 0.000675 | -1049.7664 | 0.00075 | -1028.0651 | 0.000825 | -1051.944 | 0.0009 | -709.1014 | 0.000975 | -990.0849 | 0.00105 | -999.0447 | 0.001125 | -908.2185 | 0.0012 | -1003.716 | 0.001275 | -1018.636 | 0.00135 | -736.672 | 0.001425 | -959.6501 | 0.0015 | -938.6304
95 | 2811 | ALUMINIO | 0.5 | 5000 | 12 | 9 | 0 | 0 | 7.5007e-05 | 0 | 0.00015 | -676.9053 | 0.000225 | -826.6362 | 0.0003 | -955.649 | 0.000375 | -967.3794 | 0.00045 | -1046.8419 | 0.000525 | -926.9524 | 0.0006 | -972.3599 | 0.000675 | -1049.7664 | 0.00075 | -1028.0651 | 0.000825 | -1051.944 | 0.0009 | -709.1014 | 0.000975 | -990.0849 | 0.00105 | -999.0447 | 0.001125 | -908.2185 | 0.0012 | -1003.716 | 0.001275 | -1018.636 | 0.00135 | -736.672 | 0.001425 | -959.6501 | 0.0015 | -938.6304
96 | 1822 | ALUMINIO | 0.8 | 3000 | 2 | 2 | 0 | 0 | 7.5007e-05 | 0 | 0.00015001 | -597.3093 | 0.00022501 | -799.7491 | 0.0003 | -1112.882 | 0.000375 | -1299.3597 | 0.00045 | -1361.5109 | 0.000525 | -1329.0682 | 0.0006 | -1314.5278 | 0.000675 | -1342.4429 | 0.00075 | -1299.1429 | 0.000825 | -1443.1079 | 0.0009 | -1409.4967 | 0.000975 | -1353.9725 | 0.00105 | -1455.3993 | 0.001125 | -1456.0061 | 0.0012 | -1424.9719 | 0.001275 | -1474.2131 | 0.00135 | -1163.2085 | 0.001425 | -1423.6578 | 0.0015 | -1452.9656
97 | 1818 | ALUMINIO | 0.8 | 3000 | 2 | 5 | 0 | 0 | 7.5007e-05 | 0 | 0.00015001 | -597.3093 | 0.00022501 | -799.7491 | 0.0003 | -1112.882 | 0.000375 | -1299.3597 | 0.00045 | -1361.5109 | 0.000525 | -1329.0682 | 0.0006 | -1314.5278 | 0.000675 | -1342.4429 | 0.00075 | -1299.1429 | 0.000825 | -1443.1079 | 0.0009 | -1409.4967 | 0.000975 | -1353.9725 | 0.00105 | -1455.3993 | 0.001125 | -1456.0061 | 0.0012 | -1424.9719 | 0.001275 | -1474.2131 | 0.00135 | -1163.2085 | 0.001425 | -1423.6578 | 0.0015 | -1452.9656
98 | 1812 | ALUMINIO | 0.8 | 3000 | 2 | 7 | 0 | 0 | 7.5007e-05 | 0 | 0.00015001 | -597.3093 | 0.00022501 | -799.7491 | 0.0003 | -1112.882 | 0.000375 | -1299.3597 | 0.00045 | -1361.5109 | 0.000525 | -1329.0682 | 0.0006 | -1314.5278 | 0.000675 | -1342.4429 | 0.00075 | -1299.1429 | 0.000825 | -1443.1079 | 0.0009 | -1409.4967 | 0.000975 | -1353.9725 | 0.00105 | -1455.3993 | 0.001125 | -1456.0061 | 0.0012 | -1424.9719 | 0.001275 | -1474.2131 | 0.00135 | -1163.2085 | 0.001425 | -1423.6578 | 0.0015 | -1452.9656
99 | 1815 | ALUMINIO | 0.8 | 3000 | 2 | 9 | 0 | 0 | 7.5007e-05 | 0 | 0.00015001 | -597.3093 | 0.00022501 | -799.7491 | 0.0003 | -1112.882 | 0.000375 | -1299.3597 | 0.00045 | -1361.5109 | 0.000525 | -1329.0682 | 0.0006 | -1314.5278 | 0.000675 | -1342.4429 | 0.00075 | -1299.1429 | 0.000825 | -1443.1079 | 0.0009 | -1409.4967 | 0.000975 | -1353.9725 | 0.00105 | -1455.3993 | 0.001125 | -1456.0061 | 0.0012 | -1424.9719 | 0.001275 | -1474.2131 | 0.00135 | -1163.2085 | 0.001425 | -1423.6578 | 0.0015 | -1452.9656
100 | 1822 | ALUMINIO | 0.8 | 3000 | 5 | 2 | 0 | 0 | 7.5007e-05 | 0 | 0.00015001 | -597.3093 | 0.00022501 | -799.7491 | 0.0003 | -1112.882 | 0.000375 | -1299.3597 | 0.00045 | -1361.5109 | 0.000525 | -1329.0682 | 0.0006 | -1314.5278 | 0.000675 | -1342.4429 | 0.00075 | -1299.1429 | 0.000825 | -1443.1079 | 0.0009 | -1409.4967 | 0.000975 | -1353.9725 | 0.00105 | -1455.3993 | 0.001125 | -1456.0061 | 0.0012 | -1424.9719 | 0.001275 | -1474.2131 | 0.00135 | -1163.2085 | 0.001425 | -1423.6578 | 0.0015 | -1452.9656
101 | 1817 | ALUMINIO | 0.8 | 3000 | 5 | 5 | 0 | 0 | 7.5007e-05 | 0 | 0.00015001 | -597.3093 | 0.00022501 | -799.7491 | 0.0003 | -1112.882 | 0.000375 | -1299.3597 | 0.00045 | -1361.5109 | 0.000525 | -1329.0682 | 0.0006 | -1314.5278 | 0.000675 | -1342.4429 | 0.00075 | -1299.1429 | 0.000825 | -1443.1079 | 0.0009 | -1409.4967 | 0.000975 | -1353.9725 | 0.00105 | -1455.3993 | 0.001125 | -1456.0061 | 0.0012 | -1424.9719 | 0.001275 | -1474.2131 | 0.00135 | -1163.2085 | 0.001425 | -1423.6578 | 0.0015 | -1452.9656
102 | 1806 | ALUMINIO | 0.8 | 3000 | 5 | 7 | 0 | 0 | 7.5007e-05 | 0 | 0.00015001 | -597.3093 | 0.00022501 | -799.7491 | 0.0003 | -1112.882 | 0.000375 | -1299.3597 | 0.00045 | -1361.5109 | 0.000525 | -1329.0682 | 0.0006 | -1314.5278 | 0.000675 | -1342.4429 | 0.00075 | -1299.1429 | 0.000825 | -1443.1079 | 0.0009 | -1409.4967 | 0.000975 | -1353.9725 | 0.00105 | -1455.3993 | 0.001125 | -1456.0061 | 0.0012 | -1424.9719 | 0.001275 | -1474.2131 | 0.00135 | -1163.2085 | 0.001425 | -1423.6578 | 0.0015 | -1452.9656
103 | 1815 | ALUMINIO | 0.8 | 3000 | 5 | 9 | 0 | 0 | 7.5007e-05 | 0 | 0.00015001 | -597.3093 | 0.00022501 | -799.7491 | 0.0003 | -1112.882 | 0.000375 | -1299.3597 | 0.00045 | -1361.5109 | 0.000525 | -1329.0682 | 0.0006 | -1314.5278 | 0.000675 | -1342.4429 | 0.00075 | -1299.1429 | 0.000825 | -1443.1079 | 0.0009 | -1409.4967 | 0.000975 | -1353.9725 | 0.00105 | -1455.3993 | 0.001125 | -1456.0061 | 0.0012 | -1424.9719 | 0.001275 | -1474.2131 | 0.00135 | -1163.2085 | 0.001425 | -1423.6578 | 0.0015 | -1452.9656
104 | 1808 | ALUMINIO | 0.8 | 3000 | 9 | 2 | 0 | 0 | 7.5007e-05 | 0 | 0.00015001 | -597.3093 | 0.00022501 | -799.7491 | 0.0003 | -1112.882 | 0.000375 | -1299.3597 | 0.00045 | -1361.5109 | 0.000525 | -1329.0682 | 0.0006 | -1314.5278 | 0.000675 | -1342.4429 | 0.00075 | -1299.1429 | 0.000825 | -1443.1079 | 0.0009 | -1409.4967 | 0.000975 | -1353.9725 | 0.00105 | -1455.3993 | 0.001125 | -1456.0061 | 0.0012 | -1424.9719 | 0.001275 | -1474.2131 | 0.00135 | -1163.2085 | 0.001425 | -1423.6578 | 0.0015 | -1452.9656
105 | 1817 | ALUMINIO | 0.8 | 3000 | 9 | 5 | 0 | 0 | 7.5007e-05 | 0 | 0.00015001 | -597.3093 | 0.00022501 | -799.7491 | 0.0003 | -1112.882 | 0.000375 | -1299.3597 | 0.00045 | -1361.5109 | 0.000525 | -1329.0682 | 0.0006 | -1314.5278 | 0.000675 | -1342.4429 | 0.00075 | -1299.1429 | 0.000825 | -1443.1079 | 0.0009 | -1409.4967 | 0.000975 | -1353.9725 | 0.00105 | -1455.3993 | 0.001125 | -1456.0061 | 0.0012 | -1424.9719 | 0.001275 | -1474.2131 | 0.00135 | -1163.2085 | 0.001425 | -1423.6578 | 0.0015 | -1452.9656
106 | 1816 | ALUMINIO | 0.8 | 3000 | 9 | 7 | 0 | 0 | 7.5007e-05 | 0 | 0.00015001 | -597.3093 | 0.00022501 | -799.7491 | 0.0003 | -1112.882 | 0.000375 | -1299.3597 | 0.00045 | -1361.5109 | 0.000525 | -1329.0682 | 0.0006 | -1314.5278 | 0.000675 | -1342.4429 | 0.00075 | -1299.1429 | 0.000825 | -1443.1079 | 0.0009 | -1409.4967 | 0.000975 | -1353.9725 | 0.00105 | -1455.3993 | 0.001125 | -1456.0061 | 0.0012 | -1424.9719 | 0.001275 | -1474.2131 | 0.00135 | -1163.2085 | 0.001425 | -1423.6578 | 0.0015 | -1452.9656
107 | 1763 | ALUMINIO | 0.8 | 3000 | 9 | 9 | 0 | 0 | 7.5007e-05 | 0 | 0.00015001 | -597.3093 | 0.00022501 | -799.7491 | 0.0003 | -1112.882 | 0.000375 | -1299.3597 | 0.00045 | -1361.5109 | 0.000525 | -1329.0682 | 0.0006 | -1314.5278 | 0.000675 | -1342.4429 | 0.00075 | -1299.1429 | 0.000825 | -1443.1079 | 0.0009 | -1409.4967 | 0.000975 | -1353.9725 | 0.00105 | -1455.3993 | 0.001125 | -1456.0061 | 0.0012 | -1424.9719 | 0.001275 | -1474.2131 | 0.00135 | -1163.2085 | 0.001425 | -1423.6578 | 0.0015 | -1452.9656
108 | 1750 | ALUMINIO | 0.8 | 3000 | 12 | 2 | 0 | 0 | 7.5007e-05 | 0 | 0.00015001 | -597.3093 | 0.00022501 | -799.7491 | 0.0003 | -1112.882 | 0.000375 | -1299.3597 | 0.00045 | -1361.5109 | 0.000525 | -1329.0682 | 0.0006 | -1314.5278 | 0.000675 | -1342.4429 | 0.00075 | -1299.1429 | 0.000825 | -1443.1079 | 0.0009 | -1409.4967 | 0.000975 | -1353.9725 | 0.00105 | -1455.3993 | 0.001125 | -1456.0061 | 0.0012 | -1424.9719 | 0.001275 | -1474.2131 | 0.00135 | -1163.2085 | 0.001425 | -1423.6578 | 0.0015 | -1452.9656
109 | 1751 | ALUMINIO | 0.8 | 3000 | 12 | 5 | 0 | 0 | 7.5007e-05 | 0 | 0.00015001 | -597.3093 | 0.00022501 | -799.7491 | 0.0003 | -1112.882 | 0.000375 | -1299.3597 | 0.00045 | -1361.5109 | 0.000525 | -1329.0682 | 0.0006 | -1314.5278 | 0.000675 | -1342.4429 | 0.00075 | -1299.1429 | 0.000825 | -1443.1079 | 0.0009 | -1409.4967 | 0.000975 | -1353.9725 | 0.00105 | -1455.3993 | 0.001125 | -1456.0061 | 0.0012 | -1424.9719 | 0.001275 | -1474.2131 | 0.00135 | -1163.2085 | 0.001425 | -1423.6578 | 0.0015 | -1452.9656
110 | 1742 | ALUMINIO | 0.8 | 3000 | 12 | 7 | 0 | 0 | 7.5007e-05 | 0 | 0.00015001 | -597.3093 | 0.00022501 | -799.7491 | 0.0003 | -1112.882 | 0.000375 | -1299.3597 | 0.00045 | -1361.5109 | 0.000525 | -1329.0682 | 0.0006 | -1314.5278 | 0.000675 | -1342.4429 | 0.00075 | -1299.1429 | 0.000825 | -1443.1079 | 0.0009 | -1409.4967 | 0.000975 | -1353.9725 | 0.00105 | -1455.3993 | 0.001125 | -1456.0061 | 0.0012 | -1424.9719 | 0.001275 | -1474.2131 | 0.00135 | -1163.2085 | 0.001425 | -1423.6578 | 0.0015 | -1452.9656
111 | 1747 | ALUMINIO | 0.8 | 3000 | 12 | 9 | 0 | 0 | 7.5007e-05 | 0 | 0.00015001 | -597.3093 | 0.00022501 | -799.7491 | 0.0003 | -1112.882 | 0.000375 | -1299.3597 | 0.00045 | -1361.5109 | 0.000525 | -1329.0682 | 0.0006 | -1314.5278 | 0.000675 | -1342.4429 | 0.00075 | -1299.1429 | 0.000825 | -1443.1079 | 0.0009 | -1409.4967 | 0.000975 | -1353.9725 | 0.00105 | -1455.3993 | 0.001125 | -1456.0061 | 0.0012 | -1424.9719 | 0.001275 | -1474.2131 | 0.00135 | -1163.2085 | 0.001425 | -1423.6578 | 0.0015 | -1452.9656
112 | 1846 | ALUMINIO | 0.8 | 4000 | 2 | 2 | 0 | 0 | 7.5007e-05 | 0 | 0.00015001 | -985.7849 | 0.000225 | -992.0267 | 0.00030001 | -1192.9731 | 0.000375 | -1329.7512 | 0.00045 | -1307.2512 | 0.000525 | -1393.3319 | 0.0006 | -1375.0394 | 0.000675 | -1405.514 | 0.00075 | -1289.532 | 0.000825 | -1455.7047 | 0.0009 | -1529.6296 | 0.000975 | -1447.4124 | 0.00105 | -1473.6083 | 0.001125 | -1593.6898 | 0.0012 | -1612.522 | 0.001275 | -1646.093 | 0.00135 | -1507.8354 | 0.001425 | -1461.6262 | 0.0015 | -1554.95
113 | 1846 | ALUMINIO | 0.8 | 4000 | 2 | 5 | 0 | 0 | 7.5007e-05 | 0 | 0.00015001 | -985.7849 | 0.000225 | -992.0267 | 0.00030001 | -1192.9731 | 0.000375 | -1329.7512 | 0.00045 | -1307.2512 | 0.000525 | -1393.3319 | 0.0006 | -1375.0394 | 0.000675 | -1405.514 | 0.00075 | -1289.532 | 0.000825 | -1455.7047 | 0.0009 | -1529.6296 | 0.000975 | -1447.4124 | 0.00105 | -1473.6083 | 0.001125 | -1593.6898 | 0.0012 | -1612.522 | 0.001275 | -1646.093 | 0.00135 | -1507.8354 | 0.001425 | -1461.6262 | 0.0015 | -1554.95
114 | 1842 | ALUMINIO | 0.8 | 4000 | 2 | 7 | 0 | 0 | 7.5007e-05 | 0 | 0.00015001 | -985.7849 | 0.000225 | -992.0267 | 0.00030001 | -1192.9731 | 0.000375 | -1329.7512 | 0.00045 | -1307.2512 | 0.000525 | -1393.3319 | 0.0006 | -1375.0394 | 0.000675 | -1405.514 | 0.00075 | -1289.532 | 0.000825 | -1455.7047 | 0.0009 | -1529.6296 | 0.000975 | -1447.4124 | 0.00105 | -1473.6083 | 0.001125 | -1593.6898 | 0.0012 | -1612.522 | 0.001275 | -1646.093 | 0.00135 | -1507.8354 | 0.001425 | -1461.6262 | 0.0015 | -1554.95
115 | 1845 | ALUMINIO | 0.8 | 4000 | 2 | 9 | 0 | 0 | 7.5007e-05 | 0 | 0.00015001 | -985.7849 | 0.000225 | -992.0267 | 0.00030001 | -1192.9731 | 0.000375 | -1329.7512 | 0.00045 | -1307.2512 | 0.000525 | -1393.3319 | 0.0006 | -1375.0394 | 0.000675 | -1405.514 | 0.00075 | -1289.532 | 0.000825 | -1455.7047 | 0.0009 | -1529.6296 | 0.000975 | -1447.4124 | 0.00105 | -1473.6083 | 0.001125 | -1593.6898 | 0.0012 | -1612.522 | 0.001275 | -1646.093 | 0.00135 | -1507.8354 | 0.001425 | -1461.6262 | 0.0015 | -1554.95
116 | 1842 | ALUMINIO | 0.8 | 4000 | 5 | 2 | 0 | 0 | 7.5007e-05 | 0 | 0.00015001 | -985.7849 | 0.000225 | -992.0267 | 0.00030001 | -1192.9731 | 0.000375 | -1329.7512 | 0.00045 | -1307.2512 | 0.000525 | -1393.3319 | 0.0006 | -1375.0394 | 0.000675 | -1405.514 | 0.00075 | -1289.532 | 0.000825 | -1455.7047 | 0.0009 | -1529.6296 | 0.000975 | -1447.4124 | 0.00105 | -1473.6083 | 0.001125 | -1593.6898 | 0.0012 | -1612.522 | 0.001275 | -1646.093 | 0.00135 | -1507.8354 | 0.001425 | -1461.6262 | 0.0015 | -1554.95
117 | 1858 | ALUMINIO | 0.8 | 4000 | 5 | 5 | 0 | 0 | 7.5007e-05 | 0 | 0.00015001 | -985.7849 | 0.000225 | -992.0267 | 0.00030001 | -1192.9731 | 0.000375 | -1329.7512 | 0.00045 | -1307.2512 | 0.000525 | -1393.3319 | 0.0006 | -1375.0394 | 0.000675 | -1405.514 | 0.00075 | -1289.532 | 0.000825 | -1455.7047 | 0.0009 | -1529.6296 | 0.000975 | -1447.4124 | 0.00105 | -1473.6083 | 0.001125 | -1593.6898 | 0.0012 | -1612.522 | 0.001275 | -1646.093 | 0.00135 | -1507.8354 | 0.001425 | -1461.6262 | 0.0015 | -1554.95
118 | 1858 | ALUMINIO | 0.8 | 4000 | 5 | 7 | 0 | 0 | 7.5007e-05 | 0 | 0.00015001 | -985.7849 | 0.000225 | -992.0267 | 0.00030001 | -1192.9731 | 0.000375 | -1329.7512 | 0.00045 | -1307.2512 | 0.000525 | -1393.3319 | 0.0006 | -1375.0394 | 0.000675 | -1405.514 | 0.00075 | -1289.532 | 0.000825 | -1455.7047 | 0.0009 | -1529.6296 | 0.000975 | -1447.4124 | 0.00105 | -1473.6083 | 0.001125 | -1593.6898 | 0.0012 | -1612.522 | 0.001275 | -1646.093 | 0.00135 | -1507.8354 | 0.001425 | -1461.6262 | 0.0015 | -1554.95
119 | 1845 | ALUMINIO | 0.8 | 4000 | 5 | 9 | 0 | 0 | 7.5007e-05 | 0 | 0.00015001 | -985.7849 | 0.000225 | -992.0267 | 0.00030001 | -1192.9731 | 0.000375 | -1329.7512 | 0.00045 | -1307.2512 | 0.000525 | -1393.3319 | 0.0006 | -1375.0394 | 0.000675 | -1405.514 | 0.00075 | -1289.532 | 0.000825 | -1455.7047 | 0.0009 | -1529.6296 | 0.000975 | -1447.4124 | 0.00105 | -1473.6083 | 0.001125 | -1593.6898 | 0.0012 | -1612.522 | 0.001275 | -1646.093 | 0.00135 | -1507.8354 | 0.001425 | -1461.6262 | 0.0015 | -1554.95
120 | 1836 | ALUMINIO | 0.8 | 4000 | 9 | 2 | 0 | 0 | 7.5007e-05 | 0 | 0.00015001 | -985.7849 | 0.000225 | -992.0267 | 0.00030001 | -1192.9731 | 0.000375 | -1329.7512 | 0.00045 | -1307.2512 | 0.000525 | -1393.3319 | 0.0006 | -1375.0394 | 0.000675 | -1405.514 | 0.00075 | -1289.532 | 0.000825 | -1455.7047 | 0.0009 | -1529.6296 | 0.000975 | -1447.4124 | 0.00105 | -1473.6083 | 0.001125 | -1593.6898 | 0.0012 | -1612.522 | 0.001275 | -1646.093 | 0.00135 | -1507.8354 | 0.001425 | -1461.6262 | 0.0015 | -1554.95
121 | 1853 | ALUMINIO | 0.8 | 4000 | 9 | 5 | 0 | 0 | 7.5007e-05 | 0 | 0.00015001 | -985.7849 | 0.000225 | -992.0267 | 0.00030001 | -1192.9731 | 0.000375 | -1329.7512 | 0.00045 | -1307.2512 | 0.000525 | -1393.3319 | 0.0006 | -1375.0394 | 0.000675 | -1405.514 | 0.00075 | -1289.532 | 0.000825 | -1455.7047 | 0.0009 | -1529.6296 | 0.000975 | -1447.4124 | 0.00105 | -1473.6083 | 0.001125 | -1593.6898 | 0.0012 | -1612.522 | 0.001275 | -1646.093 | 0.00135 | -1507.8354 | 0.001425 | -1461.6262 | 0.0015 | -1554.95
122 | 1827 | ALUMINIO | 0.8 | 4000 | 9 | 7 | 0 | 0 | 7.5007e-05 | 0 | 0.00015001 | -985.7849 | 0.000225 | -992.0267 | 0.00030001 | -1192.9731 | 0.000375 | -1329.7512 | 0.00045 | -1307.2512 | 0.000525 | -1393.3319 | 0.0006 | -1375.0394 | 0.000675 | -1405.514 | 0.00075 | -1289.532 | 0.000825 | -1455.7047 | 0.0009 | -1529.6296 | 0.000975 | -1447.4124 | 0.00105 | -1473.6083 | 0.001125 | -1593.6898 | 0.0012 | -1612.522 | 0.001275 | -1646.093 | 0.00135 | -1507.8354 | 0.001425 | -1461.6262 | 0.0015 | -1554.95
123 | 1858 | ALUMINIO | 0.8 | 4000 | 9 | 9 | 0 | 0 | 7.5007e-05 | 0 | 0.00015001 | -985.7849 | 0.000225 | -992.0267 | 0.00030001 | -1192.9731 | 0.000375 | -1329.7512 | 0.00045 | -1307.2512 | 0.000525 | -1393.3319 | 0.0006 | -1375.0394 | 0.000675 | -1405.514 | 0.00075 | -1289.532 | 0.000825 | -1455.7047 | 0.0009 | -1529.6296 | 0.000975 | -1447.4124 | 0.00105 | -1473.6083 | 0.001125 | -1593.6898 | 0.0012 | -1612.522 | 0.001275 | -1646.093 | 0.00135 | -1507.8354 | 0.001425 | -1461.6262 | 0.0015 | -1554.95
124 | 1857 | ALUMINIO | 0.8 | 4000 | 12 | 2 | 0 | 0 | 7.5007e-05 | 0 | 0.00015001 | -985.7849 | 0.000225 | -992.0267 | 0.00030001 | -1192.9731 | 0.000375 | -1329.7512 | 0.00045 | -1307.2512 | 0.000525 | -1393.3319 | 0.0006 | -1375.0394 | 0.000675 | -1405.514 | 0.00075 | -1289.532 | 0.000825 | -1455.7047 | 0.0009 | -1529.6296 | 0.000975 | -1447.4124 | 0.00105 | -1473.6083 | 0.001125 | -1593.6898 | 0.0012 | -1612.522 | 0.001275 | -1646.093 | 0.00135 | -1507.8354 | 0.001425 | -1461.6262 | 0.0015 | -1554.95
125 | 1852 | ALUMINIO | 0.8 | 4000 | 12 | 5 | 0 | 0 | 7.5007e-05 | 0 | 0.00015001 | -985.7849 | 0.000225 | -992.0267 | 0.00030001 | -1192.9731 | 0.000375 | -1329.7512 | 0.00045 | -1307.2512 | 0.000525 | -1393.3319 | 0.0006 | -1375.0394 | 0.000675 | -1405.514 | 0.00075 | -1289.532 | 0.000825 | -1455.7047 | 0.0009 | -1529.6296 | 0.000975 | -1447.4124 | 0.00105 | -1473.6083 | 0.001125 | -1593.6898 | 0.0012 | -1612.522 | 0.001275 | -1646.093 | 0.00135 | -1507.8354 | 0.001425 | -1461.6262 | 0.0015 | -1554.95
126 | 1857 | ALUMINIO | 0.8 | 4000 | 12 | 7 | 0 | 0 | 7.5007e-05 | 0 | 0.00015001 | -985.7849 | 0.000225 | -992.0267 | 0.00030001 | -1192.9731 | 0.000375 | -1329.7512 | 0.00045 | -1307.2512 | 0.000525 | -1393.3319 | 0.0006 | -1375.0394 | 0.000675 | -1405.514 | 0.00075 | -1289.532 | 0.000825 | -1455.7047 | 0.0009 | -1529.6296 | 0.000975 | -1447.4124 | 0.00105 | -1473.6083 | 0.001125 | -1593.6898 | 0.0012 | -1612.522 | 0.001275 | -1646.093 | 0.00135 | -1507.8354 | 0.001425 | -1461.6262 | 0.0015 | -1554.95
127 | 1844 | ALUMINIO | 0.8 | 4000 | 12 | 9 | 0 | 0 | 7.5007e-05 | 0 | 0.00015001 | -985.7849 | 0.000225 | -992.0267 | 0.00030001 | -1192.9731 | 0.000375 | -1329.7512 | 0.00045 | -1307.2512 | 0.000525 | -1393.3319 | 0.0006 | -1375.0394 | 0.000675 | -1405.514 | 0.00075 | -1289.532 | 0.000825 | -1455.7047 | 0.0009 | -1529.6296 | 0.000975 | -1447.4124 | 0.00105 | -1473.6083 | 0.001125 | -1593.6898 | 0.0012 | -1612.522 | 0.001275 | -1646.093 | 0.00135 | -1507.8354 | 0.001425 | -1461.6262 | 0.0015 | -1554.95
128 | 3212 | ALUMINIO | 0.8 | 5000 | 2 | 2 | 0 | 0 | 7.5007e-05 | 0 | 0.00015 | -1021.7913 | 0.000225 | -1253.236 | 0.0003 | -1384.7023 | 0.000375 | -1360.9518 | 0.00045 | -1389.6848 | 0.000525 | -1380.6443 | 0.0006 | -1386.8082 | 0.000675 | -1326.835 | 0.00075 | -1589.46 | 0.000825 | -1446.0575 | 0.0009 | -1583.2216 | 0.000975 | -1604.5153 | 0.00105 | -1449.7854 | 0.001125 | -1509.8906 | 0.0012 | -1440.2118 | 0.001275 | -1503.439 | 0.00135 | -1424.1273 | 0.001425 | -1641.4991 | 0.0015 | -1556.7156
129 | 3235 | ALUMINIO | 0.8 | 5000 | 2 | 5 | 0 | 0 | 7.5007e-05 | 0 | 0.00015 | -1021.7913 | 0.000225 | -1253.236 | 0.0003 | -1384.7023 | 0.000375 | -1360.9518 | 0.00045 | -1389.6848 | 0.000525 | -1380.6443 | 0.0006 | -1386.8082 | 0.000675 | -1326.835 | 0.00075 | -1589.46 | 0.000825 | -1446.0575 | 0.0009 | -1583.2216 | 0.000975 | -1604.5153 | 0.00105 | -1449.7854 | 0.001125 | -1509.8906 | 0.0012 | -1440.2118 | 0.001275 | -1503.439 | 0.00135 | -1424.1273 | 0.001425 | -1641.4991 | 0.0015 | -1556.7156
130 | 3234 | ALUMINIO | 0.8 | 5000 | 2 | 7 | 0 | 0 | 7.5007e-05 | 0 | 0.00015 | -1021.7913 | 0.000225 | -1253.236 | 0.0003 | -1384.7023 | 0.000375 | -1360.9518 | 0.00045 | -1389.6848 | 0.000525 | -1380.6443 | 0.0006 | -1386.8082 | 0.000675 | -1326.835 | 0.00075 | -1589.46 | 0.000825 | -1446.0575 | 0.0009 | -1583.2216 | 0.000975 | -1604.5153 | 0.00105 | -1449.7854 | 0.001125 | -1509.8906 | 0.0012 | -1440.2118 | 0.001275 | -1503.439 | 0.00135 | -1424.1273 | 0.001425 | -1641.4991 | 0.0015 | -1556.7156
131 | 3228 | ALUMINIO | 0.8 | 5000 | 2 | 9 | 0 | 0 | 7.5007e-05 | 0 | 0.00015 | -1021.7913 | 0.000225 | -1253.236 | 0.0003 | -1384.7023 | 0.000375 | -1360.9518 | 0.00045 | -1389.6848 | 0.000525 | -1380.6443 | 0.0006 | -1386.8082 | 0.000675 | -1326.835 | 0.00075 | -1589.46 | 0.000825 | -1446.0575 | 0.0009 | -1583.2216 | 0.000975 | -1604.5153 | 0.00105 | -1449.7854 | 0.001125 | -1509.8906 | 0.0012 | -1440.2118 | 0.001275 | -1503.439 | 0.00135 | -1424.1273 | 0.001425 | -1641.4991 | 0.0015 | -1556.7156
132 | 3187 | ALUMINIO | 0.8 | 5000 | 5 | 2 | 0 | 0 | 7.5007e-05 | 0 | 0.00015 | -1021.7913 | 0.000225 | -1253.236 | 0.0003 | -1384.7023 | 0.000375 | -1360.9518 | 0.00045 | -1389.6848 | 0.000525 | -1380.6443 | 0.0006 | -1386.8082 | 0.000675 | -1326.835 | 0.00075 | -1589.46 | 0.000825 | -1446.0575 | 0.0009 | -1583.2216 | 0.000975 | -1604.5153 | 0.00105 | -1449.7854 | 0.001125 | -1509.8906 | 0.0012 | -1440.2118 | 0.001275 | -1503.439 | 0.00135 | -1424.1273 | 0.001425 | -1641.4991 | 0.0015 | -1556.7156
133 | 3188 | ALUMINIO | 0.8 | 5000 | 5 | 5 | 0 | 0 | 7.5007e-05 | 0 | 0.00015 | -1021.7913 | 0.000225 | -1253.236 | 0.0003 | -1384.7023 | 0.000375 | -1360.9518 | 0.00045 | -1389.6848 | 0.000525 | -1380.6443 | 0.0006 | -1386.8082 | 0.000675 | -1326.835 | 0.00075 | -1589.46 | 0.000825 | -1446.0575 | 0.0009 | -1583.2216 | 0.000975 | -1604.5153 | 0.00105 | -1449.7854 | 0.001125 | -1509.8906 | 0.0012 | -1440.2118 | 0.001275 | -1503.439 | 0.00135 | -1424.1273 | 0.001425 | -1641.4991 | 0.0015 | -1556.7156
134 | 3220 | ALUMINIO | 0.8 | 5000 | 5 | 7 | 0 | 0 | 7.5007e-05 | 0 | 0.00015 | -1021.7913 | 0.000225 | -1253.236 | 0.0003 | -1384.7023 | 0.000375 | -1360.9518 | 0.00045 | -1389.6848 | 0.000525 | -1380.6443 | 0.0006 | -1386.8082 | 0.000675 | -1326.835 | 0.00075 | -1589.46 | 0.000825 | -1446.0575 | 0.0009 | -1583.2216 | 0.000975 | -1604.5153 | 0.00105 | -1449.7854 | 0.001125 | -1509.8906 | 0.0012 | -1440.2118 | 0.001275 | -1503.439 | 0.00135 | -1424.1273 | 0.001425 | -1641.4991 | 0.0015 | -1556.7156
135 | 3201 | ALUMINIO | 0.8 | 5000 | 5 | 9 | 0 | 0 | 7.5007e-05 | 0 | 0.00015 | -1021.7913 | 0.000225 | -1253.236 | 0.0003 | -1384.7023 | 0.000375 | -1360.9518 | 0.00045 | -1389.6848 | 0.000525 | -1380.6443 | 0.0006 | -1386.8082 | 0.000675 | -1326.835 | 0.00075 | -1589.46 | 0.000825 | -1446.0575 | 0.0009 | -1583.2216 | 0.000975 | -1604.5153 | 0.00105 | -1449.7854 | 0.001125 | -1509.8906 | 0.0012 | -1440.2118 | 0.001275 | -1503.439 | 0.00135 | -1424.1273 | 0.001425 | -1641.4991 | 0.0015 | -1556.7156
136 | 3163 | ALUMINIO | 0.8 | 5000 | 9 | 2 | 0 | 0 | 7.5007e-05 | 0 | 0.00015 | -1021.7913 | 0.000225 | -1253.236 | 0.0003 | -1384.7023 | 0.000375 | -1360.9518 | 0.00045 | -1389.6848 | 0.000525 | -1380.6443 | 0.0006 | -1386.8082 | 0.000675 | -1326.835 | 0.00075 | -1589.46 | 0.000825 | -1446.0575 | 0.0009 | -1583.2216 | 0.000975 | -1604.5153 | 0.00105 | -1449.7854 | 0.001125 | -1509.8906 | 0.0012 | -1440.2118 | 0.001275 | -1503.439 | 0.00135 | -1424.1273 | 0.001425 | -1641.4991 | 0.0015 | -1556.7156
137 | 3223 | ALUMINIO | 0.8 | 5000 | 9 | 5 | 0 | 0 | 7.5007e-05 | 0 | 0.00015 | -1021.7913 | 0.000225 | -1253.236 | 0.0003 | -1384.7023 | 0.000375 | -1360.9518 | 0.00045 | -1389.6848 | 0.000525 | -1380.6443 | 0.0006 | -1386.8082 | 0.000675 | -1326.835 | 0.00075 | -1589.46 | 0.000825 | -1446.0575 | 0.0009 | -1583.2216 | 0.000975 | -1604.5153 | 0.00105 | -1449.7854 | 0.001125 | -1509.8906 | 0.0012 | -1440.2118 | 0.001275 | -1503.439 | 0.00135 | -1424.1273 | 0.001425 | -1641.4991 | 0.0015 | -1556.7156
138 | 3220 | ALUMINIO | 0.8 | 5000 | 9 | 7 | 0 | 0 | 7.5007e-05 | 0 | 0.00015 | -1021.7913 | 0.000225 | -1253.236 | 0.0003 | -1384.7023 | 0.000375 | -1360.9518 | 0.00045 | -1389.6848 | 0.000525 | -1380.6443 | 0.0006 | -1386.8082 | 0.000675 | -1326.835 | 0.00075 | -1589.46 | 0.000825 | -1446.0575 | 0.0009 | -1583.2216 | 0.000975 | -1604.5153 | 0.00105 | -1449.7854 | 0.001125 | -1509.8906 | 0.0012 | -1440.2118 | 0.001275 | -1503.439 | 0.00135 | -1424.1273 | 0.001425 | -1641.4991 | 0.0015 | -1556.7156
139 | 3214 | ALUMINIO | 0.8 | 5000 | 9 | 9 | 0 | 0 | 7.5007e-05 | 0 | 0.00015 | -1021.7913 | 0.000225 | -1253.236 | 0.0003 | -1384.7023 | 0.000375 | -1360.9518 | 0.00045 | -1389.6848 | 0.000525 | -1380.6443 | 0.0006 | -1386.8082 | 0.000675 | -1326.835 | 0.00075 | -1589.46 | 0.000825 | -1446.0575 | 0.0009 | -1583.2216 | 0.000975 | -1604.5153 | 0.00105 | -1449.7854 | 0.001125 | -1509.8906 | 0.0012 | -1440.2118 | 0.001275 | -1503.439 | 0.00135 | -1424.1273 | 0.001425 | -1641.4991 | 0.0015 | -1556.7156
140 | 3215 | ALUMINIO | 0.8 | 5000 | 12 | 2 | 0 | 0 | 7.5007e-05 | 0 | 0.00015 | -1021.7913 | 0.000225 | -1253.236 | 0.0003 | -1384.7023 | 0.000375 | -1360.9518 | 0.00045 | -1389.6848 | 0.000525 | -1380.6443 | 0.0006 | -1386.8082 | 0.000675 | -1326.835 | 0.00075 | -1589.46 | 0.000825 | -1446.0575 | 0.0009 | -1583.2216 | 0.000975 | -1604.5153 | 0.00105 | -1449.7854 | 0.001125 | -1509.8906 | 0.0012 | -1440.2118 | 0.001275 | -1503.439 | 0.00135 | -1424.1273 | 0.001425 | -1641.4991 | 0.0015 | -1556.7156
141 | 3309 | ALUMINIO | 0.8 | 5000 | 12 | 5 | 0 | 0 | 7.5007e-05 | 0 | 0.00015 | -1021.7913 | 0.000225 | -1253.236 | 0.0003 | -1384.7023 | 0.000375 | -1360.9518 | 0.00045 | -1389.6848 | 0.000525 | -1380.6443 | 0.0006 | -1386.8082 | 0.000675 | -1326.835 | 0.00075 | -1589.46 | 0.000825 | -1446.0575 | 0.0009 | -1583.2216 | 0.000975 | -1604.5153 | 0.00105 | -1449.7854 | 0.001125 | -1509.8906 | 0.0012 | -1440.2118 | 0.001275 | -1503.439 | 0.00135 | -1424.1273 | 0.001425 | -1641.4991 | 0.0015 | -1556.7156
142 | 3216 | ALUMINIO | 0.8 | 5000 | 12 | 7 | 0 | 0 | 7.5007e-05 | 0 | 0.00015 | -1021.7913 | 0.000225 | -1253.236 | 0.0003 | -1384.7023 | 0.000375 | -1360.9518 | 0.00045 | -1389.6848 | 0.000525 | -1380.6443 | 0.0006 | -1386.8082 | 0.000675 | -1326.835 | 0.00075 | -1589.46 | 0.000825 | -1446.0575 | 0.0009 | -1583.2216 | 0.000975 | -1604.5153 | 0.00105 | -1449.7854 | 0.001125 | -1509.8906 | 0.0012 | -1440.2118 | 0.001275 | -1503.439 | 0.00135 | -1424.1273 | 0.001425 | -1641.4991 | 0.0015 | -1556.7156
143 | 3212 | ALUMINIO | 0.8 | 5000 | 12 | 9 | 0 | 0 | 7.5007e-05 | 0 | 0.00015 | -1021.7913 | 0.000225 | -1253.236 | 0.0003 | -1384.7023 | 0.000375 | -1360.9518 | 0.00045 | -1389.6848 | 0.000525 | -1380.6443 | 0.0006 | -1386.8082 | 0.000675 | -1326.835 | 0.00075 | -1589.46 | 0.000825 | -1446.0575 | 0.0009 | -1583.2216 | 0.000975 | -1604.5153 | 0.00105 | -1449.7854 | 0.001125 | -1509.8906 | 0.0012 | -1440.2118 | 0.001275 | -1503.439 | 0.00135 | -1424.1273 | 0.001425 | -1641.4991 | 0.0015 | -1556.7156
144 | 2013 | ALUMINIO | 1 | 3000 | 2 | 2 | 0 | 0 | 7.5007e-05 | 0 | 0.00015001 | -669.7195 | 0.00022501 | -1170.2311 | 0.0003 | -1321.7129 | 0.000375 | -1428.4421 | 0.00045 | -1619.7861 | 0.000525 | -1591.8879 | 0.0006 | -1617.25 | 0.000675 | -1633.0638 | 0.00075 | -1740.4778 | 0.000825 | -1761.2797 | 0.0009 | -1743.1472 | 0.000975 | -1854.7344 | 0.00105 | -1710.0234 | 0.001125 | -1698.6901 | 0.0012 | -1720.2771 | 0.001275 | -1730.4305 | 0.00135 | -1687.9943 | 0.001425 | -1760.8259 | 0.0015 | -1748.6597
145 | 2002 | ALUMINIO | 1 | 3000 | 2 | 5 | 0 | 0 | 7.5007e-05 | 0 | 0.00015001 | -669.7195 | 0.00022501 | -1170.2311 | 0.0003 | -1321.7129 | 0.000375 | -1428.4421 | 0.00045 | -1619.7861 | 0.000525 | -1591.8879 | 0.0006 | -1617.25 | 0.000675 | -1633.0638 | 0.00075 | -1740.4778 | 0.000825 | -1761.2797 | 0.0009 | -1743.1472 | 0.000975 | -1854.7344 | 0.00105 | -1710.0234 | 0.001125 | -1698.6901 | 0.0012 | -1720.2771 | 0.001275 | -1730.4305 | 0.00135 | -1687.9943 | 0.001425 | -1760.8259 | 0.0015 | -1748.6597
146 | 1985 | ALUMINIO | 1 | 3000 | 2 | 7 | 0 | 0 | 7.5007e-05 | 0 | 0.00015001 | -669.7195 | 0.00022501 | -1170.2311 | 0.0003 | -1321.7129 | 0.000375 | -1428.4421 | 0.00045 | -1619.7861 | 0.000525 | -1591.8879 | 0.0006 | -1617.25 | 0.000675 | -1633.0638 | 0.00075 | -1740.4778 | 0.000825 | -1761.2797 | 0.0009 | -1743.1472 | 0.000975 | -1854.7344 | 0.00105 | -1710.0234 | 0.001125 | -1698.6901 | 0.0012 | -1720.2771 | 0.001275 | -1730.4305 | 0.00135 | -1687.9943 | 0.001425 | -1760.8259 | 0.0015 | -1748.6597
147 | 1989 | ALUMINIO | 1 | 3000 | 2 | 9 | 0 | 0 | 7.5007e-05 | 0 | 0.00015001 | -669.7195 | 0.00022501 | -1170.2311 | 0.0003 | -1321.7129 | 0.000375 | -1428.4421 | 0.00045 | -1619.7861 | 0.000525 | -1591.8879 | 0.0006 | -1617.25 | 0.000675 | -1633.0638 | 0.00075 | -1740.4778 | 0.000825 | -1761.2797 | 0.0009 | -1743.1472 | 0.000975 | -1854.7344 | 0.00105 | -1710.0234 | 0.001125 | -1698.6901 | 0.0012 | -1720.2771 | 0.001275 | -1730.4305 | 0.00135 | -1687.9943 | 0.001425 | -1760.8259 | 0.0015 | -1748.6597
148 | 2003 | ALUMINIO | 1 | 3000 | 5 | 2 | 0 | 0 | 7.5007e-05 | 0 | 0.00015001 | -669.7195 | 0.00022501 | -1170.2311 | 0.0003 | -1321.7129 | 0.000375 | -1428.4421 | 0.00045 | -1619.7861 | 0.000525 | -1591.8879 | 0.0006 | -1617.25 | 0.000675 | -1633.0638 | 0.00075 | -1740.4778 | 0.000825 | -1761.2797 | 0.0009 | -1743.1472 | 0.000975 | -1854.7344 | 0.00105 | -1710.0234 | 0.001125 | -1698.6901 | 0.0012 | -1720.2771 | 0.001275 | -1730.4305 | 0.00135 | -1687.9943 | 0.001425 | -1760.8259 | 0.0015 | -1748.6597
149 | 1997 | ALUMINIO | 1 | 3000 | 5 | 5 | 0 | 0 | 7.5007e-05 | 0 | 0.00015001 | -669.7195 | 0.00022501 | -1170.2311 | 0.0003 | -1321.7129 | 0.000375 | -1428.4421 | 0.00045 | -1619.7861 | 0.000525 | -1591.8879 | 0.0006 | -1617.25 | 0.000675 | -1633.0638 | 0.00075 | -1740.4778 | 0.000825 | -1761.2797 | 0.0009 | -1743.1472 | 0.000975 | -1854.7344 | 0.00105 | -1710.0234 | 0.001125 | -1698.6901 | 0.0012 | -1720.2771 | 0.001275 | -1730.4305 | 0.00135 | -1687.9943 | 0.001425 | -1760.8259 | 0.0015 | -1748.6597
150 | 2007 | ALUMINIO | 1 | 3000 | 5 | 7 | 0 | 0 | 7.5007e-05 | 0 | 0.00015001 | -669.7195 | 0.00022501 | -1170.2311 | 0.0003 | -1321.7129 | 0.000375 | -1428.4421 | 0.00045 | -1619.7861 | 0.000525 | -1591.8879 | 0.0006 | -1617.25 | 0.000675 | -1633.0638 | 0.00075 | -1740.4778 | 0.000825 | -1761.2797 | 0.0009 | -1743.1472 | 0.000975 | -1854.7344 | 0.00105 | -1710.0234 | 0.001125 | -1698.6901 | 0.0012 | -1720.2771 | 0.001275 | -1730.4305 | 0.00135 | -1687.9943 | 0.001425 | -1760.8259 | 0.0015 | -1748.6597
151 | 1995 | ALUMINIO | 1 | 3000 | 5 | 9 | 0 | 0 | 7.5007e-05 | 0 | 0.00015001 | -669.7195 | 0.00022501 | -1170.2311 | 0.0003 | -1321.7129 | 0.000375 | -1428.4421 | 0.00045 | -1619.7861 | 0.000525 | -1591.8879 | 0.0006 | -1617.25 | 0.000675 | -1633.0638 | 0.00075 | -1740.4778 | 0.000825 | -1761.2797 | 0.0009 | -1743.1472 | 0.000975 | -1854.7344 | 0.00105 | -1710.0234 | 0.001125 | -1698.6901 | 0.0012 | -1720.2771 | 0.001275 | -1730.4305 | 0.00135 | -1687.9943 | 0.001425 | -1760.8259 | 0.0015 | -1748.6597
152 | 1995 | ALUMINIO | 1 | 3000 | 9 | 2 | 0 | 0 | 7.5007e-05 | 0 | 0.00015001 | -669.7195 | 0.00022501 | -1170.2311 | 0.0003 | -1321.7129 | 0.000375 | -1428.4421 | 0.00045 | -1619.7861 | 0.000525 | -1591.8879 | 0.0006 | -1617.25 | 0.000675 | -1633.0638 | 0.00075 | -1740.4778 | 0.000825 | -1761.2797 | 0.0009 | -1743.1472 | 0.000975 | -1854.7344 | 0.00105 | -1710.0234 | 0.001125 | -1698.6901 | 0.0012 | -1720.2771 | 0.001275 | -1730.4305 | 0.00135 | -1687.9943 | 0.001425 | -1760.8259 | 0.0015 | -1748.6597
153 | 2003 | ALUMINIO | 1 | 3000 | 9 | 5 | 0 | 0 | 7.5007e-05 | 0 | 0.00015001 | -669.7195 | 0.00022501 | -1170.2311 | 0.0003 | -1321.7129 | 0.000375 | -1428.4421 | 0.00045 | -1619.7861 | 0.000525 | -1591.8879 | 0.0006 | -1617.25 | 0.000675 | -1633.0638 | 0.00075 | -1740.4778 | 0.000825 | -1761.2797 | 0.0009 | -1743.1472 | 0.000975 | -1854.7344 | 0.00105 | -1710.0234 | 0.001125 | -1698.6901 | 0.0012 | -1720.2771 | 0.001275 | -1730.4305 | 0.00135 | -1687.9943 | 0.001425 | -1760.8259 | 0.0015 | -1748.6597
154 | 1997 | ALUMINIO | 1 | 3000 | 9 | 7 | 0 | 0 | 7.5007e-05 | 0 | 0.00015001 | -669.7195 | 0.00022501 | -1170.2311 | 0.0003 | -1321.7129 | 0.000375 | -1428.4421 | 0.00045 | -1619.7861 | 0.000525 | -1591.8879 | 0.0006 | -1617.25 | 0.000675 | -1633.0638 | 0.00075 | -1740.4778 | 0.000825 | -1761.2797 | 0.0009 | -1743.1472 | 0.000975 | -1854.7344 | 0.00105 | -1710.0234 | 0.001125 | -1698.6901 | 0.0012 | -1720.2771 | 0.001275 | -1730.4305 | 0.00135 | -1687.9943 | 0.001425 | -1760.8259 | 0.0015 | -1748.6597
155 | 1990 | ALUMINIO | 1 | 3000 | 9 | 9 | 0 | 0 | 7.5007e-05 | 0 | 0.00015001 | -669.7195 | 0.00022501 | -1170.2311 | 0.0003 | -1321.7129 | 0.000375 | -1428.4421 | 0.00045 | -1619.7861 | 0.000525 | -1591.8879 | 0.0006 | -1617.25 | 0.000675 | -1633.0638 | 0.00075 | -1740.4778 | 0.000825 | -1761.2797 | 0.0009 | -1743.1472 | 0.000975 | -1854.7344 | 0.00105 | -1710.0234 | 0.001125 | -1698.6901 | 0.0012 | -1720.2771 | 0.001275 | -1730.4305 | 0.00135 | -1687.9943 | 0.001425 | -1760.8259 | 0.0015 | -1748.6597
156 | 1993 | ALUMINIO | 1 | 3000 | 12 | 2 | 0 | 0 | 7.5007e-05 | 0 | 0.00015001 | -669.7195 | 0.00022501 | -1170.2311 | 0.0003 | -1321.7129 | 0.000375 | -1428.4421 | 0.00045 | -1619.7861 | 0.000525 | -1591.8879 | 0.0006 | -1617.25 | 0.000675 | -1633.0638 | 0.00075 | -1740.4778 | 0.000825 | -1761.2797 | 0.0009 | -1743.1472 | 0.000975 | -1854.7344 | 0.00105 | -1710.0234 | 0.001125 | -1698.6901 | 0.0012 | -1720.2771 | 0.001275 | -1730.4305 | 0.00135 | -1687.9943 | 0.001425 | -1760.8259 | 0.0015 | -1748.6597
157 | 1989 | ALUMINIO | 1 | 3000 | 12 | 5 | 0 | 0 | 7.5007e-05 | 0 | 0.00015001 | -669.7195 | 0.00022501 | -1170.2311 | 0.0003 | -1321.7129 | 0.000375 | -1428.4421 | 0.00045 | -1619.7861 | 0.000525 | -1591.8879 | 0.0006 | -1617.25 | 0.000675 | -1633.0638 | 0.00075 | -1740.4778 | 0.000825 | -1761.2797 | 0.0009 | -1743.1472 | 0.000975 | -1854.7344 | 0.00105 | -1710.0234 | 0.001125 | -1698.6901 | 0.0012 | -1720.2771 | 0.001275 | -1730.4305 | 0.00135 | -1687.9943 | 0.001425 | -1760.8259 | 0.0015 | -1748.6597
158 | 1987 | ALUMINIO | 1 | 3000 | 12 | 7 | 0 | 0 | 7.5007e-05 | 0 | 0.00015001 | -669.7195 | 0.00022501 | -1170.2311 | 0.0003 | -1321.7129 | 0.000375 | -1428.4421 | 0.00045 | -1619.7861 | 0.000525 | -1591.8879 | 0.0006 | -1617.25 | 0.000675 | -1633.0638 | 0.00075 | -1740.4778 | 0.000825 | -1761.2797 | 0.0009 | -1743.1472 | 0.000975 | -1854.7344 | 0.00105 | -1710.0234 | 0.001125 | -1698.6901 | 0.0012 | -1720.2771 | 0.001275 | -1730.4305 | 0.00135 | -1687.9943 | 0.001425 | -1760.8259 | 0.0015 | -1748.6597
159 | 1993 | ALUMINIO | 1 | 3000 | 12 | 9 | 0 | 0 | 7.5007e-05 | 0 | 0.00015001 | -669.7195 | 0.00022501 | -1170.2311 | 0.0003 | -1321.7129 | 0.000375 | -1428.4421 | 0.00045 | -1619.7861 | 0.000525 | -1591.8879 | 0.0006 | -1617.25 | 0.000675 | -1633.0638 | 0.00075 | -1740.4778 | 0.000825 | -1761.2797 | 0.0009 | -1743.1472 | 0.000975 | -1854.7344 | 0.00105 | -1710.0234 | 0.001125 | -1698.6901 | 0.0012 | -1720.2771 | 0.001275 | -1730.4305 | 0.00135 | -1687.9943 | 0.001425 | -1760.8259 | 0.0015 | -1748.6597
160 | 2736 | ALUMINIO | 1 | 4000 | 2 | 2 | 0 | 0 | 7.5007e-05 | 0 | 0.00015 | -1069.7383 | 0.000225 | -1326.1316 | 0.0003 | -1448.9763 | 0.000375 | -1600.6249 | 0.00045 | -1543.7167 | 0.000525 | -1713.1536 | 0.0006 | -1672.8113 | 0.000675 | -1768.4447 | 0.00075 | -1648.1741 | 0.000825 | -1789.603 | 0.0009 | -1699.2998 | 0.000975 | -1789.7472 | 0.00105 | -1621.6233 | 0.001125 | -1770.6409 | 0.0012 | -1822.9083 | 0.001275 | -1899.8881 | 0.00135 | -1769.9857 | 0.001425 | -1786.6162 | 0.0015 | -1805.3218
161 | 2735 | ALUMINIO | 1 | 4000 | 2 | 5 | 0 | 0 | 7.5007e-05 | 0 | 0.00015 | -1069.7383 | 0.000225 | -1326.1316 | 0.0003 | -1448.9763 | 0.000375 | -1600.6249 | 0.00045 | -1543.7167 | 0.000525 | -1713.1536 | 0.0006 | -1672.8113 | 0.000675 | -1768.4447 | 0.00075 | -1648.1741 | 0.000825 | -1789.603 | 0.0009 | -1699.2998 | 0.000975 | -1789.7472 | 0.00105 | -1621.6233 | 0.001125 | -1770.6409 | 0.0012 | -1822.9083 | 0.001275 | -1899.8881 | 0.00135 | -1769.9857 | 0.001425 | -1786.6162 | 0.0015 | -1805.3218
162 | 2726 | ALUMINIO | 1 | 4000 | 2 | 7 | 0 | 0 | 7.5007e-05 | 0 | 0.00015 | -1069.7383 | 0.000225 | -1326.1316 | 0.0003 | -1448.9763 | 0.000375 | -1600.6249 | 0.00045 | -1543.7167 | 0.000525 | -1713.1536 | 0.0006 | -1672.8113 | 0.000675 | -1768.4447 | 0.00075 | -1648.1741 | 0.000825 | -1789.603 | 0.0009 | -1699.2998 | 0.000975 | -1789.7472 | 0.00105 | -1621.6233 | 0.001125 | -1770.6409 | 0.0012 | -1822.9083 | 0.001275 | -1899.8881 | 0.00135 | -1769.9857 | 0.001425 | -1786.6162 | 0.0015 | -1805.3218
163 | 2730 | ALUMINIO | 1 | 4000 | 2 | 9 | 0 | 0 | 7.5007e-05 | 0 | 0.00015 | -1069.7383 | 0.000225 | -1326.1316 | 0.0003 | -1448.9763 | 0.000375 | -1600.6249 | 0.00045 | -1543.7167 | 0.000525 | -1713.1536 | 0.0006 | -1672.8113 | 0.000675 | -1768.4447 | 0.00075 | -1648.1741 | 0.000825 | -1789.603 | 0.0009 | -1699.2998 | 0.000975 | -1789.7472 | 0.00105 | -1621.6233 | 0.001125 | -1770.6409 | 0.0012 | -1822.9083 | 0.001275 | -1899.8881 | 0.00135 | -1769.9857 | 0.001425 | -1786.6162 | 0.0015 | -1805.3218
164 | 2745 | ALUMINIO | 1 | 4000 | 5 | 2 | 0 | 0 | 7.5007e-05 | 0 | 0.00015 | -1069.7383 | 0.000225 | -1326.1316 | 0.0003 | -1448.9763 | 0.000375 | -1600.6249 | 0.00045 | -1543.7167 | 0.000525 | -1713.1536 | 0.0006 | -1672.8113 | 0.000675 | -1768.4447 | 0.00075 | -1648.1741 | 0.000825 | -1789.603 | 0.0009 | -1699.2998 | 0.000975 | -1789.7472 | 0.00105 | -1621.6233 | 0.001125 | -1770.6409 | 0.0012 | -1822.9083 | 0.001275 | -1899.8881 | 0.00135 | -1769.9857 | 0.001425 | -1786.6162 | 0.0015 | -1805.3218
165 | 2735 | ALUMINIO | 1 | 4000 | 5 | 5 | 0 | 0 | 7.5007e-05 | 0 | 0.00015 | -1069.7383 | 0.000225 | -1326.1316 | 0.0003 | -1448.9763 | 0.000375 | -1600.6249 | 0.00045 | -1543.7167 | 0.000525 | -1713.1536 | 0.0006 | -1672.8113 | 0.000675 | -1768.4447 | 0.00075 | -1648.1741 | 0.000825 | -1789.603 | 0.0009 | -1699.2998 | 0.000975 | -1789.7472 | 0.00105 | -1621.6233 | 0.001125 | -1770.6409 | 0.0012 | -1822.9083 | 0.001275 | -1899.8881 | 0.00135 | -1769.9857 | 0.001425 | -1786.6162 | 0.0015 | -1805.3218
166 | 2737 | ALUMINIO | 1 | 4000 | 5 | 7 | 0 | 0 | 7.5007e-05 | 0 | 0.00015 | -1069.7383 | 0.000225 | -1326.1316 | 0.0003 | -1448.9763 | 0.000375 | -1600.6249 | 0.00045 | -1543.7167 | 0.000525 | -1713.1536 | 0.0006 | -1672.8113 | 0.000675 | -1768.4447 | 0.00075 | -1648.1741 | 0.000825 | -1789.603 | 0.0009 | -1699.2998 | 0.000975 | -1789.7472 | 0.00105 | -1621.6233 | 0.001125 | -1770.6409 | 0.0012 | -1822.9083 | 0.001275 | -1899.8881 | 0.00135 | -1769.9857 | 0.001425 | -1786.6162 | 0.0015 | -1805.3218
167 | 2741 | ALUMINIO | 1 | 4000 | 5 | 9 | 0 | 0 | 7.5007e-05 | 0 | 0.00015 | -1069.7383 | 0.000225 | -1326.1316 | 0.0003 | -1448.9763 | 0.000375 | -1600.6249 | 0.00045 | -1543.7167 | 0.000525 | -1713.1536 | 0.0006 | -1672.8113 | 0.000675 | -1768.4447 | 0.00075 | -1648.1741 | 0.000825 | -1789.603 | 0.0009 | -1699.2998 | 0.000975 | -1789.7472 | 0.00105 | -1621.6233 | 0.001125 | -1770.6409 | 0.0012 | -1822.9083 | 0.001275 | -1899.8881 | 0.00135 | -1769.9857 | 0.001425 | -1786.6162 | 0.0015 | -1805.3218
168 | 2750 | ALUMINIO | 1 | 4000 | 9 | 2 | 0 | 0 | 7.5007e-05 | 0 | 0.00015 | -1069.7383 | 0.000225 | -1326.1316 | 0.0003 | -1448.9763 | 0.000375 | -1600.6249 | 0.00045 | -1543.7167 | 0.000525 | -1713.1536 | 0.0006 | -1672.8113 | 0.000675 | -1768.4447 | 0.00075 | -1648.1741 | 0.000825 | -1789.603 | 0.0009 | -1699.2998 | 0.000975 | -1789.7472 | 0.00105 | -1621.6233 | 0.001125 | -1770.6409 | 0.0012 | -1822.9083 | 0.001275 | -1899.8881 | 0.00135 | -1769.9857 | 0.001425 | -1786.6162 | 0.0015 | -1805.3218
169 | 2742 | ALUMINIO | 1 | 4000 | 9 | 5 | 0 | 0 | 7.5007e-05 | 0 | 0.00015 | -1069.7383 | 0.000225 | -1326.1316 | 0.0003 | -1448.9763 | 0.000375 | -1600.6249 | 0.00045 | -1543.7167 | 0.000525 | -1713.1536 | 0.0006 | -1672.8113 | 0.000675 | -1768.4447 | 0.00075 | -1648.1741 | 0.000825 | -1789.603 | 0.0009 | -1699.2998 | 0.000975 | -1789.7472 | 0.00105 | -1621.6233 | 0.001125 | -1770.6409 | 0.0012 | -1822.9083 | 0.001275 | -1899.8881 | 0.00135 | -1769.9857 | 0.001425 | -1786.6162 | 0.0015 | -1805.3218
170 | 2766 | ALUMINIO | 1 | 4000 | 9 | 7 | 0 | 0 | 7.5007e-05 | 0 | 0.00015 | -1069.7383 | 0.000225 | -1326.1316 | 0.0003 | -1448.9763 | 0.000375 | -1600.6249 | 0.00045 | -1543.7167 | 0.000525 | -1713.1536 | 0.0006 | -1672.8113 | 0.000675 | -1768.4447 | 0.00075 | -1648.1741 | 0.000825 | -1789.603 | 0.0009 | -1699.2998 | 0.000975 | -1789.7472 | 0.00105 | -1621.6233 | 0.001125 | -1770.6409 | 0.0012 | -1822.9083 | 0.001275 | -1899.8881 | 0.00135 | -1769.9857 | 0.001425 | -1786.6162 | 0.0015 | -1805.3218
171 | 2742 | ALUMINIO | 1 | 4000 | 9 | 9 | 0 | 0 | 7.5007e-05 | 0 | 0.00015 | -1069.7383 | 0.000225 | -1326.1316 | 0.0003 | -1448.9763 | 0.000375 | -1600.6249 | 0.00045 | -1543.7167 | 0.000525 | -1713.1536 | 0.0006 | -1672.8113 | 0.000675 | -1768.4447 | 0.00075 | -1648.1741 | 0.000825 | -1789.603 | 0.0009 | -1699.2998 | 0.000975 | -1789.7472 | 0.00105 | -1621.6233 | 0.001125 | -1770.6409 | 0.0012 | -1822.9083 | 0.001275 | -1899.8881 | 0.00135 | -1769.9857 | 0.001425 | -1786.6162 | 0.0015 | -1805.3218
172 | 2747 | ALUMINIO | 1 | 4000 | 12 | 2 | 0 | 0 | 7.5007e-05 | 0 | 0.00015 | -1069.7383 | 0.000225 | -1326.1316 | 0.0003 | -1448.9763 | 0.000375 | -1600.6249 | 0.00045 | -1543.7167 | 0.000525 | -1713.1536 | 0.0006 | -1672.8113 | 0.000675 | -1768.4447 | 0.00075 | -1648.1741 | 0.000825 | -1789.603 | 0.0009 | -1699.2998 | 0.000975 | -1789.7472 | 0.00105 | -1621.6233 | 0.001125 | -1770.6409 | 0.0012 | -1822.9083 | 0.001275 | -1899.8881 | 0.00135 | -1769.9857 | 0.001425 | -1786.6162 | 0.0015 | -1805.3218
173 | 2742 | ALUMINIO | 1 | 4000 | 12 | 5 | 0 | 0 | 7.5007e-05 | 0 | 0.00015 | -1069.7383 | 0.000225 | -1326.1316 | 0.0003 | -1448.9763 | 0.000375 | -1600.6249 | 0.00045 | -1543.7167 | 0.000525 | -1713.1536 | 0.0006 | -1672.8113 | 0.000675 | -1768.4447 | 0.00075 | -1648.1741 | 0.000825 | -1789.603 | 0.0009 | -1699.2998 | 0.000975 | -1789.7472 | 0.00105 | -1621.6233 | 0.001125 | -1770.6409 | 0.0012 | -1822.9083 | 0.001275 | -1899.8881 | 0.00135 | -1769.9857 | 0.001425 | -1786.6162 | 0.0015 | -1805.3218
174 | 2728 | ALUMINIO | 1 | 4000 | 12 | 7 | 0 | 0 | 7.5007e-05 | 0 | 0.00015 | -1069.7383 | 0.000225 | -1326.1316 | 0.0003 | -1448.9763 | 0.000375 | -1600.6249 | 0.00045 | -1543.7167 | 0.000525 | -1713.1536 | 0.0006 | -1672.8113 | 0.000675 | -1768.4447 | 0.00075 | -1648.1741 | 0.000825 | -1789.603 | 0.0009 | -1699.2998 | 0.000975 | -1789.7472 | 0.00105 | -1621.6233 | 0.001125 | -1770.6409 | 0.0012 | -1822.9083 | 0.001275 | -1899.8881 | 0.00135 | -1769.9857 | 0.001425 | -1786.6162 | 0.0015 | -1805.3218
175 | 2701 | ALUMINIO | 1 | 4000 | 12 | 9 | 0 | 0 | 7.5007e-05 | 0 | 0.00015 | -1069.7383 | 0.000225 | -1326.1316 | 0.0003 | -1448.9763 | 0.000375 | -1600.6249 | 0.00045 | -1543.7167 | 0.000525 | -1713.1536 | 0.0006 | -1672.8113 | 0.000675 | -1768.4447 | 0.00075 | -1648.1741 | 0.000825 | -1789.603 | 0.0009 | -1699.2998 | 0.000975 | -1789.7472 | 0.00105 | -1621.6233 | 0.001125 | -1770.6409 | 0.0012 | -1822.9083 | 0.001275 | -1899.8881 | 0.00135 | -1769.9857 | 0.001425 | -1786.6162 | 0.0015 | -1805.3218
176 | 3897 | ALUMINIO | 1 | 5000 | 2 | 2 | 0 | 0 | 7.5007e-05 | 0 | 0.00015 | -1258.5706 | 0.000225 | -1519.225 | 0.0003 | -1649.8022 | 0.000375 | -1625.3785 | 0.00045 | -1718.7775 | 0.000525 | -1771.688 | 0.0006 | -1806.1854 | 0.000675 | -1538.0269 | 0.00075 | -1791.1998 | 0.000825 | -1717.3468 | 0.0009 | -1765.6298 | 0.000975 | -1921.1794 | 0.00105 | -1953.6107 | 0.001125 | -1824.7153 | 0.0012 | -1873.5428 | 0.001275 | -1861.416 | 0.00135 | -1860.168 | 0.001425 | -1784.2026 | 0.0015 | -1851.8801
177 | 3890 | ALUMINIO | 1 | 5000 | 2 | 5 | 0 | 0 | 7.5007e-05 | 0 | 0.00015 | -1258.5706 | 0.000225 | -1519.225 | 0.0003 | -1649.8022 | 0.000375 | -1625.3785 | 0.00045 | -1718.7775 | 0.000525 | -1771.688 | 0.0006 | -1806.1854 | 0.000675 | -1538.0269 | 0.00075 | -1791.1998 | 0.000825 | -1717.3468 | 0.0009 | -1765.6298 | 0.000975 | -1921.1794 | 0.00105 | -1953.6107 | 0.001125 | -1824.7153 | 0.0012 | -1873.5428 | 0.001275 | -1861.416 | 0.00135 | -1860.168 | 0.001425 | -1784.2026 | 0.0015 | -1851.8801
178 | 3913 | ALUMINIO | 1 | 5000 | 2 | 7 | 0 | 0 | 7.5007e-05 | 0 | 0.00015 | -1258.5706 | 0.000225 | -1519.225 | 0.0003 | -1649.8022 | 0.000375 | -1625.3785 | 0.00045 | -1718.7775 | 0.000525 | -1771.688 | 0.0006 | -1806.1854 | 0.000675 | -1538.0269 | 0.00075 | -1791.1998 | 0.000825 | -1717.3468 | 0.0009 | -1765.6298 | 0.000975 | -1921.1794 | 0.00105 | -1953.6107 | 0.001125 | -1824.7153 | 0.0012 | -1873.5428 | 0.001275 | -1861.416 | 0.00135 | -1860.168 | 0.001425 | -1784.2026 | 0.0015 | -1851.8801
179 | 3913 | ALUMINIO | 1 | 5000 | 2 | 9 | 0 | 0 | 7.5007e-05 | 0 | 0.00015 | -1258.5706 | 0.000225 | -1519.225 | 0.0003 | -1649.8022 | 0.000375 | -1625.3785 | 0.00045 | -1718.7775 | 0.000525 | -1771.688 | 0.0006 | -1806.1854 | 0.000675 | -1538.0269 | 0.00075 | -1791.1998 | 0.000825 | -1717.3468 | 0.0009 | -1765.6298 | 0.000975 | -1921.1794 | 0.00105 | -1953.6107 | 0.001125 | -1824.7153 | 0.0012 | -1873.5428 | 0.001275 | -1861.416 | 0.00135 | -1860.168 | 0.001425 | -1784.2026 | 0.0015 | -1851.8801
180 | 3895 | ALUMINIO | 1 | 5000 | 5 | 2 | 0 | 0 | 7.5007e-05 | 0 | 0.00015 | -1258.5706 | 0.000225 | -1519.225 | 0.0003 | -1649.8022 | 0.000375 | -1625.3785 | 0.00045 | -1718.7775 | 0.000525 | -1771.688 | 0.0006 | -1806.1854 | 0.000675 | -1538.0269 | 0.00075 | -1791.1998 | 0.000825 | -1717.3468 | 0.0009 | -1765.6298 | 0.000975 | -1921.1794 | 0.00105 | -1953.6107 | 0.001125 | -1824.7153 | 0.0012 | -1873.5428 | 0.001275 | -1861.416 | 0.00135 | -1860.168 | 0.001425 | -1784.2026 | 0.0015 | -1851.8801
181 | 3919 | ALUMINIO | 1 | 5000 | 5 | 5 | 0 | 0 | 7.5007e-05 | 0 | 0.00015 | -1258.5706 | 0.000225 | -1519.225 | 0.0003 | -1649.8022 | 0.000375 | -1625.3785 | 0.00045 | -1718.7775 | 0.000525 | -1771.688 | 0.0006 | -1806.1854 | 0.000675 | -1538.0269 | 0.00075 | -1791.1998 | 0.000825 | -1717.3468 | 0.0009 | -1765.6298 | 0.000975 | -1921.1794 | 0.00105 | -1953.6107 | 0.001125 | -1824.7153 | 0.0012 | -1873.5428 | 0.001275 | -1861.416 | 0.00135 | -1860.168 | 0.001425 | -1784.2026 | 0.0015 | -1851.8801
182 | 3944 | ALUMINIO | 1 | 5000 | 5 | 7 | 0 | 0 | 7.5007e-05 | 0 | 0.00015 | -1258.5706 | 0.000225 | -1519.225 | 0.0003 | -1649.8022 | 0.000375 | -1625.3785 | 0.00045 | -1718.7775 | 0.000525 | -1771.688 | 0.0006 | -1806.1854 | 0.000675 | -1538.0269 | 0.00075 | -1791.1998 | 0.000825 | -1717.3468 | 0.0009 | -1765.6298 | 0.000975 | -1921.1794 | 0.00105 | -1953.6107 | 0.001125 | -1824.7153 | 0.0012 | -1873.5428 | 0.001275 | -1861.416 | 0.00135 | -1860.168 | 0.001425 | -1784.2026 | 0.0015 | -1851.8801
183 | 4157 | ALUMINIO | 1 | 5000 | 5 | 9 | 0 | 0 | 7.5007e-05 | 0 | 0.00015 | -1258.5706 | 0.000225 | -1519.225 | 0.0003 | -1649.8022 | 0.000375 | -1625.3785 | 0.00045 | -1718.7775 | 0.000525 | -1771.688 | 0.0006 | -1806.1854 | 0.000675 | -1538.0269 | 0.00075 | -1791.1998 | 0.000825 | -1717.3468 | 0.0009 | -1765.6298 | 0.000975 | -1921.1794 | 0.00105 | -1953.6107 | 0.001125 | -1824.7153 | 0.0012 | -1873.5428 | 0.001275 | -1861.416 | 0.00135 | -1860.168 | 0.001425 | -1784.2026 | 0.0015 | -1851.8801
184 | 4035 | ALUMINIO | 1 | 5000 | 9 | 2 | 0 | 0 | 7.5007e-05 | 0 | 0.00015 | -1258.5706 | 0.000225 | -1519.225 | 0.0003 | -1649.8022 | 0.000375 | -1625.3785 | 0.00045 | -1718.7775 | 0.000525 | -1771.688 | 0.0006 | -1806.1854 | 0.000675 | -1538.0269 | 0.00075 | -1791.1998 | 0.000825 | -1717.3468 | 0.0009 | -1765.6298 | 0.000975 | -1921.1794 | 0.00105 | -1953.6107 | 0.001125 | -1824.7153 | 0.0012 | -1873.5428 | 0.001275 | -1861.416 | 0.00135 | -1860.168 | 0.001425 | -1784.2026 | 0.0015 | -1851.8801
185 | 4056 | ALUMINIO | 1 | 5000 | 9 | 5 | 0 | 0 | 7.5007e-05 | 0 | 0.00015 | -1258.5706 | 0.000225 | -1519.225 | 0.0003 | -1649.8022 | 0.000375 | -1625.3785 | 0.00045 | -1718.7775 | 0.000525 | -1771.688 | 0.0006 | -1806.1854 | 0.000675 | -1538.0269 | 0.00075 | -1791.1998 | 0.000825 | -1717.3468 | 0.0009 | -1765.6298 | 0.000975 | -1921.1794 | 0.00105 | -1953.6107 | 0.001125 | -1824.7153 | 0.0012 | -1873.5428 | 0.001275 | -1861.416 | 0.00135 | -1860.168 | 0.001425 | -1784.2026 | 0.0015 | -1851.8801
186 | 4042 | ALUMINIO | 1 | 5000 | 9 | 7 | 0 | 0 | 7.5007e-05 | 0 | 0.00015 | -1258.5706 | 0.000225 | -1519.225 | 0.0003 | -1649.8022 | 0.000375 | -1625.3785 | 0.00045 | -1718.7775 | 0.000525 | -1771.688 | 0.0006 | -1806.1854 | 0.000675 | -1538.0269 | 0.00075 | -1791.1998 | 0.000825 | -1717.3468 | 0.0009 | -1765.6298 | 0.000975 | -1921.1794 | 0.00105 | -1953.6107 | 0.001125 | -1824.7153 | 0.0012 | -1873.5428 | 0.001275 | -1861.416 | 0.00135 | -1860.168 | 0.001425 | -1784.2026 | 0.0015 | -1851.8801

## validacao_forca_steel
X | Tool6 | tool1 | tool2 | tool3 | tool4 | tool5
0 | 0 | 0 | 0 | 0 | 0 | 0
7.5002e-05 | 0 | 0 | 0 | 0 | 0 | 0
7.5004e-05 | -0.0906 | 0 | -0.083339 | -0.08341 | 0 | 0
7.5005e-05 | -0.10347 | 0 | -0.09518 | -0.095261 | 0 | -0.012728
5e-05 | -2551.59 | -2536.78 | -2347.1 | -2349.09 | -2621.66 | -2523
0.00015 | -2551.59 | -2536.78 | -2347.1 | -2349.1 | -2621.66 | -2523.01
0.00015 | -2551.59 | -2536.8 | -2347.11 | -2349.11 | -2621.68 | -2523.01
0.00015 | -2551.6 | -2536.8 | -2347.11 | -2349.12 | -2621.69 | -2523.01
0.000225 | -3164.53 | -3188.98 | -3024.61 | -3053.99 | -3239.82 | -3207.05
0.000225 | -3164.53 | -3188.98 | -3024.61 | -3053.99 | -3239.82 | -3207.05
0.000225 | -3164.53 | -3188.98 | -3024.62 | -3053.99 | -3239.82 | -3207.05
0.0003 | -3009.18 | -3132.12 | -2880.87 | -2775.34 | -3183.51 | -2995.52
0.0003 | -3009.18 | -3132.12 | -2880.87 | -2775.34 | -3183.51 | -2995.52
0.0003 | -3009.18 | -3132.12 | -2880.87 | -2775.34 | -3183.51 | -2995.52
0.0003 | -3009.18 | -3132.12 | -2880.87 | -2775.34 | -3183.51 | -2995.52
0.000375 | -3584.26 | -3384.8 | -3522.82 | -3454.28 | -3470.31 | -3591.07
0.000375 | -3584.26 | -3384.8 | -3522.82 | -3454.28 | -3470.31 | -3591.07
0.000375 | -3584.26 | -3384.8 | -3522.82 | -3454.28 | -3470.31 | -3591.07
0.00045 | -3739.42 | -4045.44 | -3098.51 | -3224.06 | -3972.26 | -3656.76
0.00045 | -3739.42 | -4045.44 | -3098.51 | -3224.06 | -3972.26 | -3656.76
0.000525 | -3599.8 | -3408.78 | -3707.48 | -3602.76 | -3720.97 | -3563.51
0.000525 | -3599.8 | -3408.79 | -3707.48 | -3602.76 | -3720.97 | -3563.51
0.0006 | -3839.02 | -3918.25 | -3824.14 | -3670.95 | -3786.65 | -3707.04
0.0006 | -3839.02 | -3918.25 | -3824.14 | -3670.95 | -3786.65 | -3707.04
0.000675 | -3867.71 | -4287.44 | -3610.05 | -3980.49 | -4164.09 | -3957.93
0.00075 | -3536.27 | -3820.51 | -3510.67 | -3733.83 | -3803.37 | -3564.86
0.00075 | -3536.27 | -3820.51 | -3510.67 | -3733.83 | -3803.37 | -3564.86
0.000825 | -3573.21 | -3577.57 | -3503.15 | -3528.81 | -3684.28 | -3307.51
0.0009 | -3965.92 | -3830.17 | -3794.28 | -3572.01 | -3059.55 | -3820.34
0.000975 | -3827.66 | -4152.66 | -3727.14 | -3984.75 | -3646.48 | -4127.69
0.00105 | -3474.73 | -3667.91 | -3774.58 | -3723.62 | -4192.18 | -3891.66
0.00105 | -3474.73 | -3667.91 | -3774.58 | -3723.62 | -4192.18 | -3891.66
0.001125 | -3473.94 | -3604.39 | -3691.05 | -3894.54 | -3976.44 | -4176.37
0.0012 | -3550.15 | -3989.05 | -3593.76 | -3612.95 | -4070.32 | -3676.81
0.001275 | -3973.74 | -4000.18 | -3733.03 | -3550.68 | -4021.76 | -4025.94
0.00135 | -3867.51 | -3913.79 | -3659.51 | -3571.89 | -3980.11 | -3749.87
0.001425 | -3865.32 | -3632.03 | -3635.97 | -3540.32 | -3879.87 | -3741.85
0.0015 | -3847.87 | -3951.97 | -3392.47 | -3622.32 | -3983.6 | -3818.34

## validacao_forca_aluminio
X-tool1 | RF1_tool1 | X-tool2 | RF1_tool2 | X-tool3 | RF1_tool3 | X-tool4 | RF1_tool4 | X-tool5 | RF1_tool5 | X-tool6 | RF1_tool6
0 | 0 | 0 | 0 | 0 | 0 | 0 | 0 | 0 | 0 | 0 | 0
7.5005e-05 | 0 | 7.5005e-05 | NoValue | 7.5005e-05 | NoValue | 7.5005e-05 | 0 | 7.5005e-05 | NoValue | 7.5005e-05 | NoValue
7.5007e-05 | NoValue | 7.5007e-05 | 0 | 7.5007e-05 | 0 | 7.5007e-05 | NoValue | 7.5007e-05 | NoValue | 7.5007e-05 | 0
7.5008e-05 | NoValue | 7.5008e-05 | NoValue | 7.5008e-05 | NoValue | 7.5008e-05 | NoValue | 7.5008e-05 | 0 | 7.5008e-05 | NoValue
0.00015 | NoValue | 0.00015 | NoValue | 0.00015 | NoValue | 0.00015 | -781.846 | 0.00015 | NoValue | 0.00015 | NoValue
0.00015 | NoValue | 0.00015 | NoValue | 0.00015 | NoValue | 0.00015 | NoValue | 0.00015 | NoValue | 0.00015 | -485.502
0.00015 | -802.211 | 0.00015 | -636.295 | 0.00015 | NoValue | 0.00015 | NoValue | 0.00015 | NoValue | 0.00015 | NoValue
0.00015001 | NoValue | 0.00015001 | NoValue | 0.00015001 | -634.396 | 0.00015001 | NoValue | 0.00015001 | NoValue | 0.00015001 | NoValue
0.00015001 | NoValue | 0.00015001 | NoValue | 0.00015001 | NoValue | 0.00015001 | NoValue | 0.00015001 | -484.716 | 0.00015001 | NoValue
0.000225 | NoValue | 0.000225 | -622.962 | 0.000225 | NoValue | 0.000225 | NoValue | 0.000225 | NoValue | 0.000225 | NoValue
0.000225 | NoValue | 0.000225 | NoValue | 0.000225 | -720.841 | 0.000225 | NoValue | 0.000225 | NoValue | 0.000225 | NoValue
0.000225 | -834.19 | 0.000225 | NoValue | 0.000225 | NoValue | 0.000225 | NoValue | 0.000225 | NoValue | 0.000225 | NoValue
0.000225 | NoValue | 0.000225 | NoValue | 0.000225 | NoValue | 0.000225 | -948.178 | 0.000225 | NoValue | 0.000225 | NoValue
0.000225 | NoValue | 0.000225 | NoValue | 0.000225 | NoValue | 0.000225 | NoValue | 0.000225 | -739.941 | 0.000225 | NoValue
0.000225 | NoValue | 0.000225 | NoValue | 0.000225 | NoValue | 0.000225 | NoValue | 0.000225 | NoValue | 0.000225 | -738.974
0.0003 | NoValue | 0.0003 | NoValue | 0.0003 | -890.545 | 0.0003 | NoValue | 0.0003 | NoValue | 0.0003 | NoValue
0.0003 | NoValue | 0.0003 | -872.904 | 0.0003 | NoValue | 0.0003 | NoValue | 0.0003 | NoValue | 0.0003 | NoValue
0.0003 | NoValue | 0.0003 | NoValue | 0.0003 | NoValue | 0.0003 | -990.02 | 0.0003 | NoValue | 0.0003 | NoValue
0.0003 | NoValue | 0.0003 | NoValue | 0.0003 | NoValue | 0.0003 | NoValue | 0.0003 | NoValue | 0.0003 | -909.308
0.0003 | -877.721 | 0.0003 | NoValue | 0.0003 | NoValue | 0.0003 | NoValue | 0.0003 | NoValue | 0.0003 | NoValue
0.0003 | NoValue | 0.0003 | NoValue | 0.0003 | NoValue | 0.0003 | NoValue | 0.0003 | -925.716 | 0.0003 | NoValue
0.000375 | NoValue | 0.000375 | -888.895 | 0.000375 | NoValue | 0.000375 | -960.876 | 0.000375 | NoValue | 0.000375 | NoValue
0.000375 | NoValue | 0.000375 | NoValue | 0.000375 | -830.051 | 0.000375 | NoValue | 0.000375 | NoValue | 0.000375 | NoValue
0.000375 | NoValue | 0.000375 | NoValue | 0.000375 | NoValue | 0.000375 | NoValue | 0.000375 | NoValue | 0.000375 | -912.621
0.000375 | -946.224 | 0.000375 | NoValue | 0.000375 | NoValue | 0.000375 | NoValue | 0.000375 | NoValue | 0.000375 | NoValue
0.000375 | NoValue | 0.000375 | NoValue | 0.000375 | NoValue | 0.000375 | NoValue | 0.000375 | -941.827 | 0.000375 | NoValue
0.00045 | NoValue | 0.00045 | NoValue | 0.00045 | -959.79 | 0.00045 | NoValue | 0.00045 | NoValue | 0.00045 | NoValue
0.00045 | NoValue | 0.00045 | -1021.6 | 0.00045 | NoValue | 0.00045 | NoValue | 0.00045 | NoValue | 0.00045 | NoValue
0.00045 | NoValue | 0.00045 | NoValue | 0.00045 | NoValue | 0.00045 | NoValue | 0.00045 | NoValue | 0.00045 | -1009.84
0.00045 | -929.387 | 0.00045 | NoValue | 0.00045 | NoValue | 0.00045 | NoValue | 0.00045 | NoValue | 0.00045 | NoValue
0.00045 | NoValue | 0.00045 | NoValue | 0.00045 | NoValue | 0.00045 | NoValue | 0.00045 | -948.394 | 0.00045 | NoValue
0.00045 | NoValue | 0.00045 | NoValue | 0.00045 | NoValue | 0.00045 | -1047.91 | 0.00045 | NoValue | 0.00045 | NoValue
0.000525 | NoValue | 0.000525 | -1097.72 | 0.000525 | NoValue | 0.000525 | NoValue | 0.000525 | NoValue | 0.000525 | NoValue
0.000525 | -1076.71 | 0.000525 | NoValue | 0.000525 | NoValue | 0.000525 | NoValue | 0.000525 | NoValue | 0.000525 | NoValue
0.000525 | NoValue | 0.000525 | NoValue | 0.000525 | NoValue | 0.000525 | NoValue | 0.000525 | NoValue | 0.000525 | -1126.84
0.000525 | NoValue | 0.000525 | NoValue | 0.000525 | -1057.63 | 0.000525 | NoValue | 0.000525 | NoValue | 0.000525 | NoValue
0.000525 | NoValue | 0.000525 | NoValue | 0.000525 | NoValue | 0.000525 | -1138.89 | 0.000525 | -1084.02 | 0.000525 | NoValue
0.0006 | NoValue | 0.0006 | NoValue | 0.0006 | NoValue | 0.0006 | NoValue | 0.0006 | NoValue | 0.0006 | -875.769
0.0006 | -1022.91 | 0.0006 | NoValue | 0.0006 | NoValue | 0.0006 | NoValue | 0.0006 | NoValue | 0.0006 | NoValue
0.0006 | NoValue | 0.0006 | NoValue | 0.0006 | -885.367 | 0.0006 | NoValue | 0.0006 | NoValue | 0.0006 | NoValue
0.0006 | NoValue | 0.0006 | -894.905 | 0.0006 | NoValue | 0.0006 | NoValue | 0.0006 | NoValue | 0.0006 | NoValue
0.0006 | NoValue | 0.0006 | NoValue | 0.0006 | NoValue | 0.0006 | -966.207 | 0.0006 | NoValue | 0.0006 | NoValue
0.0006 | NoValue | 0.0006 | NoValue | 0.0006 | NoValue | 0.0006 | NoValue | 0.0006 | -876.66 | 0.0006 | NoValue
0.000675 | -948.952 | 0.000675 | NoValue | 0.000675 | NoValue | 0.000675 | NoValue | 0.000675 | NoValue | 0.000675 | NoValue
0.000675 | NoValue | 0.000675 | -1086.91 | 0.000675 | NoValue | 0.000675 | NoValue | 0.000675 | NoValue | 0.000675 | NoValue
0.000675 | NoValue | 0.000675 | NoValue | 0.000675 | -938.298 | 0.000675 | NoValue | 0.000675 | -851.017 | 0.000675 | NoValue
0.000675 | NoValue | 0.000675 | NoValue | 0.000675 | NoValue | 0.000675 | NoValue | 0.000675 | NoValue | 0.000675 | -1036.34
0.000675 | NoValue | 0.000675 | NoValue | 0.000675 | NoValue | 0.000675 | -988.761 | 0.000675 | NoValue | 0.000675 | NoValue
0.00075 | NoValue | 0.00075 | NoValue | 0.00075 | NoValue | 0.00075 | NoValue | 0.00075 | NoValue | 0.00075 | -1017.82
0.00075 | NoValue | 0.00075 | -1066.38 | 0.00075 | NoValue | 0.00075 | NoValue | 0.00075 | NoValue | 0.00075 | NoValue
0.00075 | -1121.51 | 0.00075 | NoValue | 0.00075 | NoValue | 0.00075 | NoValue | 0.00075 | NoValue | 0.00075 | NoValue
0.00075 | NoValue | 0.00075 | NoValue | 0.00075 | -969.721 | 0.00075 | NoValue | 0.00075 | NoValue | 0.00075 | NoValue
0.00075 | NoValue | 0.00075 | NoValue | 0.00075 | NoValue | 0.00075 | -1026.03 | 0.00075 | -1105.4 | 0.00075 | NoValue
0.000825 | NoValue | 0.000825 | NoValue | 0.000825 | NoValue | 0.000825 | NoValue | 0.000825 | NoValue | 0.000825 | -1001.72
0.000825 | NoValue | 0.000825 | NoValue | 0.000825 | NoValue | 0.000825 | -1010.09 | 0.000825 | NoValue | 0.000825 | NoValue
0.000825 | -1036.6 | 0.000825 | -886.876 | 0.000825 | -914.711 | 0.000825 | NoValue | 0.000825 | NoValue | 0.000825 | NoValue
0.000825 | NoValue | 0.000825 | NoValue | 0.000825 | NoValue | 0.000825 | NoValue | 0.000825 | -1017.51 | 0.000825 | NoValue
0.0009 | -1010.27 | 0.0009 | NoValue | 0.0009 | -1134.38 | 0.0009 | NoValue | 0.0009 | NoValue | 0.0009 | NoValue
0.0009 | NoValue | 0.0009 | NoValue | 0.0009 | NoValue | 0.0009 | NoValue | 0.0009 | -970.95 | 0.0009 | NoValue
0.0009 | NoValue | 0.0009 | -1027.71 | 0.0009 | NoValue | 0.0009 | NoValue | 0.0009 | NoValue | 0.0009 | NoValue
0.0009 | NoValue | 0.0009 | NoValue | 0.0009 | NoValue | 0.0009 | NoValue | 0.0009 | NoValue | 0.0009 | -1044.2
0.0009 | NoValue | 0.0009 | NoValue | 0.0009 | NoValue | 0.0009 | -979.553 | 0.0009 | NoValue | 0.0009 | NoValue
0.000975 | NoValue | 0.000975 | -1104.07 | 0.000975 | NoValue | 0.000975 | NoValue | 0.000975 | NoValue | 0.000975 | NoValue
0.000975 | NoValue | 0.000975 | NoValue | 0.000975 | -1116.94 | 0.000975 | NoValue | 0.000975 | -1036.9 | 0.000975 | NoValue
0.000975 | -1043.68 | 0.000975 | NoValue | 0.000975 | NoValue | 0.000975 | -887.403 | 0.000975 | NoValue | 0.000975 | -1120.93
0.00105 | -1014.91 | 0.00105 | NoValue | 0.00105 | NoValue | 0.00105 | -984.149 | 0.00105 | NoValue | 0.00105 | NoValue
0.00105 | NoValue | 0.00105 | NoValue | 0.00105 | NoValue | 0.00105 | NoValue | 0.00105 | NoValue | 0.00105 | -964.813
0.00105 | NoValue | 0.00105 | NoValue | 0.00105 | -946.895 | 0.00105 | NoValue | 0.00105 | NoValue | 0.00105 | NoValue
0.00105 | NoValue | 0.00105 | -971.087 | 0.00105 | NoValue | 0.00105 | NoValue | 0.00105 | -1050.12 | 0.00105 | NoValue
0.001125 | -956.986 | 0.001125 | -955.339 | 0.001125 | NoValue | 0.001125 | -931.489 | 0.001125 | NoValue | 0.001125 | NoValue
0.001125 | NoValue | 0.001125 | NoValue | 0.001125 | -919.8 | 0.001125 | NoValue | 0.001125 | NoValue | 0.001125 | NoValue
0.001125 | NoValue | 0.001125 | NoValue | 0.001125 | NoValue | 0.001125 | NoValue | 0.001125 | -932.566 | 0.001125 | NoValue
0.001125 | NoValue | 0.001125 | NoValue | 0.001125 | NoValue | 0.001125 | NoValue | 0.001125 | NoValue | 0.001125 | -982.503
0.0012 | NoValue | 0.0012 | NoValue | 0.0012 | NoValue | 0.0012 | NoValue | 0.0012 | -1069.56 | 0.0012 | NoValue
0.0012 | -901.998 | 0.0012 | NoValue | 0.0012 | NoValue | 0.0012 | NoValue | 0.0012 | NoValue | 0.0012 | NoValue
0.0012 | NoValue | 0.0012 | NoValue | 0.0012 | NoValue | 0.0012 | NoValue | 0.0012 | NoValue | 0.0012 | -867.441
0.0012 | NoValue | 0.0012 | NoValue | 0.0012 | -1038.36 | 0.0012 | NoValue | 0.0012 | NoValue | 0.0012 | NoValue
0.0012 | NoValue | 0.0012 | -1003.82 | 0.0012 | NoValue | 0.0012 | NoValue | 0.0012 | NoValue | 0.0012 | NoValue
0.0012 | NoValue | 0.0012 | NoValue | 0.0012 | NoValue | 0.0012 | -921.184 | 0.0012 | NoValue | 0.0012 | NoValue
0.001275 | NoValue | 0.001275 | -944.981 | 0.001275 | -811.046 | 0.001275 | NoValue | 0.001275 | NoValue | 0.001275 | NoValue
0.001275 | -1028.81 | 0.001275 | NoValue | 0.001275 | NoValue | 0.001275 | NoValue | 0.001275 | NoValue | 0.001275 | -932.766
0.001275 | NoValue | 0.001275 | NoValue | 0.001275 | NoValue | 0.001275 | NoValue | 0.001275 | -990.176 | 0.001275 | NoValue
0.001275 | NoValue | 0.001275 | NoValue | 0.001275 | NoValue | 0.001275 | -1034.01 | 0.001275 | NoValue | 0.001275 | NoValue
0.00135 | NoValue | 0.00135 | NoValue | 0.00135 | NoValue | 0.00135 | NoValue | 0.00135 | NoValue | 0.00135 | -1163.79
0.00135 | NoValue | 0.00135 | NoValue | 0.00135 | NoValue | 0.00135 | -942.605 | 0.00135 | -1165.07 | 0.00135 | NoValue
0.00135 | -1028.64 | 0.00135 | -1077.21 | 0.00135 | -1059.4 | 0.00135 | NoValue | 0.00135 | NoValue | 0.00135 | NoValue
0.001425 | -1015.18 | 0.001425 | NoValue | 0.001425 | NoValue | 0.001425 | NoValue | 0.001425 | NoValue | 0.001425 | NoValue
0.001425 | NoValue | 0.001425 | -1085.89 | 0.001425 | NoValue | 0.001425 | NoValue | 0.001425 | NoValue | 0.001425 | NoValue
0.001425 | NoValue | 0.001425 | NoValue | 0.001425 | NoValue | 0.001425 | NoValue | 0.001425 | -1098.1 | 0.001425 | NoValue
0.001425 | NoValue | 0.001425 | NoValue | 0.001425 | -1058.25 | 0.001425 | NoValue | 0.001425 | NoValue | 0.001425 | NoValue
0.001425 | NoValue | 0.001425 | NoValue | 0.001425 | NoValue | 0.001425 | NoValue | 0.001425 | NoValue | 0.001425 | -1217.03
0.001425 | NoValue | 0.001425 | NoValue | 0.001425 | NoValue | 0.001425 | -1119.88 | 0.001425 | NoValue | 0.001425 | NoValue
0.0015 | -894.693 | 0.0015 | -1017.78 | 0.0015 | -913.685 | 0.0015 | -1019.81 | 0.0015 | -1014.4 | 0.0015 | -876.756

## Sheet1
rake | clearance
2 | 2 |  | audit | -15 | 15
5 | 5 |  | rake (°) | clearance (°) | job | friction | beta (°) | phi (°)
9 | 7 | 1 | 2 | 5 | tool1 | 0.32 | 17.7447 | 54.8723
12 | 9 | 2 | 9 | 2 | tool2 | 0.32 | 17.7447 | 58.3723
|  | 3 | 9 | 5 | tool3 | 0.32 | 17.7447 | 58.3723
|  | 4 | 2 | 2 | tool4 | 0.32 | 17.7447 | 54.8723
|  | 5 | 5 | 2 | tool5
|  | 6 | 5 | 9 | tool6